## Aperçu
ALTAÏ sur-mesure à l'élément / au mètre linéaire
|  | Référence sur mesure | Dimensions à l'élément (mm) | Puissance à l'élément (en W) |  |  | Poids à l'élément | Volume d'eau à l'élément | Prix selon longueur (€/HT)
|  |  | Hauteur nominale H | Fluide 75/65 ΔT 50K | Fluide 55/45 ΔT 30K | Pente | (kg) | (dm3) | 440 mm 10 tubes | 660 mm 15 tubes | 880 mm 20 tubes | 1100 mm 25 tubes
| HY | HY-050 | 500 | 28.3 | 15 | 1.279 | 0.53 | 0.13 | 394.32 | 518.32 | 642.32 | 766.32
|  | HY-060 | 600 | 33 | 17 | 1.281 | 0.62 | 0.14 | 412.86 | 544.51 | 676.16 | 807.81
|  | HY-070 | 700 | 37.6 | 20 | 1.284 | 0.7 | 0.15 | 431.84 | 570.59 | 709.34 | 848.09
|  | HY-080 | 800 | 42.2 | 22 | 1.286 | 0.78 | 0.16 | 450.2 | 595.95 | 741.7 | 887.45
|  | HY-090 | 900 | 46.7 | 24 | 1.288 | 0.87 | 0.17 | 470.82 | 624.82 | 778.82 | 932.82
|  | HY-100 | 1000 | 51.3 | 27 | 1.291 | 0.95 | 0.18 | 491.28 | 653.53 | 815.78 | 978.03
|  | HY-110 | 1100 | 55.8 | 29 | 1.293 | 1.03 | 0.19 | 507.01 | 675.16 | 843.31 | 1011.46
|  | HY-120 | 1200 | 60.4 | 31 | 1.296 | 1.11 | 0.2 | 525.12 | 700.27 | 875.42 | 1050.57
|  | HY-130 | 1300 | 64.9 | 33 | 1.298 | 1.2 | 0.21 | 544.89 | 727.74 | 910.59 | 1093.44
|  | HY-140 | 1400 | 69.5 | 36 | 1.3 | 1.28 | 0.22 | 563 | 752.85 | 942.7 | 1132.55
|  | HY-150 | 1500 | 74.1 | 38 | 1.303 | 1.36 | 0.23 | 581.63 | 778.48 | 975.33 | 1172.18
|  | HY-160 | 1600 | 78.7 | 40 | 1.305 | 1.45 | 0.24 | 599.49 | 803.49 | 1007.49 | 1211.49
|  | HY-170 | 1700 | 83.4 | 43 | 1.307 | 1.53 | 0.25 | 614.2 | 823.45 | 1032.7 | 1241.95
|  | HY-180 | 1800 | 88 | 45 | 1.31 | 1.61 | 0.26 | 636.17 | 854.22 | 1072.27 | 1290.32
|  | HY-190 | 1900 | 92.7 | 47 | 1.312 | 1.69 | 0.27 | 656.09 | 882.39 | 1108.69 | 1334.99
|  | HY-200 | 2000 | 97.5 | 50 | 1.315 | 1.78 | 0.28 | 677.1 | 911.65 | 1146.2 | 1380.75
|  | HY-210 | 2100 | 102.3 | 52 | 1.317 | 1.86 | 0.29 | 691.53 | 931.33 | 1171.13 | 1410.93
|  | HY-220 | 2200 | 107.1 | 55 | 1.319 | 1.94 | 0.3 | 709.98 | 956.88 | 1203.78 | 1450.68
| HYD | HYD-050 | 500 | 43.5 | 22 | 1.298 | 1.07 | 0.188 | 773.7 | 1009.95 | 1246.2 | 1482.45
|  | HYD-060 | 600 | 51 | 26 | 1.299 | 1.23 | 0.2 | 806.54 | 1055.79 | 1305.04 | 1554.29
|  | HYD-070 | 700 | 58.3 | 30 | 1.3 | 1.4 | 0.22 | 841.96 | 1105.86 | 1369.76 | 1633.66
|  | HYD-080 | 800 | 65.5 | 34 | 1.302 | 1.57 | 0.24 | 878.15 | 1156.8 | 1435.45 | 1714.1
|  | HYD-090 | 900 | 72.6 | 37 | 1.303 | 1.73 | 0.26 | 920.17 | 1216.42 | 1512.67 | 1808.92
|  | HYD-100 | 1000 | 79.7 | 41 | 1.304 | 1.9 | 0.28 | 956.9 | 1268.45 | 1580 | 1891.55
|  | HYD-110 | 1100 | 86.8 | 45 | 1.305 | 2.06 | 0.3 | 993.02 | 1319.22 | 1645.42 | 1971.62
|  | HYD-120 | 1200 | 93.8 | 48 | 1.307 | 2.23 | 0.32 | 1030.19 | 1371.69 | 1713.19 | 2054.69
|  | HYD-130 | 1300 | 100.8 | 52 | 1.308 | 2.39 | 0.34 | 1068.4 | 1425.8 | 1783.2 | 2140.6
|  | HYD-140 | 1400 | 107.8 | 55 | 1.309 | 2.56 | 0.35 | 1102.63 | 1474.08 | 1845.53 | 2216.98
|  | HYD-150 | 1500 | 114.8 | 59 | 1.31 | 2.72 | 0.37 | 1140.47 | 1527.22 | 1913.97 | 2300.72
|  | HYD-160 | 1600 | 121.8 | 62 | 1.312 | 2.89 | 0.39 | 1178.84 | 1581.49 | 1984.14 | 2386.79
|  | HYD-170 | 1700 | 128.7 | 66 | 1.313 | 3.06 | 0.41 | 1214.81 | 1632.11 | 2049.41 | 2466.71
|  | HYD-180 | 1800 | 135.7 | 69 | 1.314 | 3.22 | 0.43 | 1250.64 | 1682.64 | 2114.64 | 2546.64
|  | HYD-190 | 1900 | 142.7 | 73 | 1.315 | 3.39 | 0.45 | 1285.22 | 1731.37 | 2177.52 | 2623.67
|  | HYD-200 | 2000 | 149.7 | 76 | 1.317 | 3.55 | 0.47 | 1322.68 | 1784.08 | 2245.48 | 2706.88
|  | HYD-210 | 2100 | 156.7 | 80 | 1.317 | 3.72 | 0.49 | 1359.97 | 1836.67 | 2313.37 | 2790.07
|  | HYD-220 | 2200 | 163.7 | 84 | 1.317 | 3.88 | 0.51 | 1402.63 | 1897.53 | 2392.43 | 2887.33
|  | Référence sur mesure | Dimensions (mm) | Puissance au mètre linéaire (en W) |  |  | Poids à l'élément | Volume d'eau à l'élément | Prix selon longueur (€/HT)
|  |  | Hauteur nominale H | Fluide 75/65 ΔT 50K | Fluide 55/45 ΔT 30K | Pente | (kg) | (dm3) | 500 mm | 800 mm | 1000 mm | 1200 mm
| VYD | VYD-6 | 264 | 529 | 273 | 1.298 | 10.66 | 1.79 | 546.22 | 632.03 | 689.23 | 746.43
|  | VYD-8 | 352 | 680 | 350 | 1.298 | 14.21 | 2.39 | 617.71 | 715.5 | 780.7 | 845.9
|  | VYD-10 | 440 | 825 | 425 | 1.298 | 17.76 | 2.99 | 714.49 | 824.27 | 897.46 | 970.65
|  | VYD-12 | 528 | 966 | 498 | 1.297 | 21.32 | 3.59 | 760.63 | 882.22 | 963.29 | 1044.36
|  | VYD-14 | 616 | 1105 | 570 | 1.297 | 24.87 | 4.19 | 850.35 | 983.98 | 1073.06 | 1162.14
|  | VYD-16 | 704 | 1240 | 639 | 1.297 | 28.42 | 4.78 | 923.23 | 1068.84 | 1165.92 | 1263
|  | VYD-18 | 792 | 1373 | 708 | 1.297 | 31.97 | 5.38 | 974.58 | 1132.04 | 1237.02 | 1342
|  | VYD-20 | 880 | 1504 | 775 | 1.297 | 35.53 | 5.98 | 1045.67 | 1215.05 | 1327.97 | 1440.89
|  | VYD-22 | 968 | 1634 | 843 | 1.296 | 39.08 | 6.58 | 1117.32 | 1298.62 | 1419.49 | 1540.36
|  | VYD-24 | 1056 | 1761 | 908 | 1.296 | 42.63 | 7.18 | 1188.99 | 1382.25 | 1511.09 | 1639.93
|  | VYD-26 | 1144 | 1886 | 973 | 1.296 | 46.19 | 7.77 | 1259.78 | 1464.93
|  | VYD-28 | 1232 | 2010 | 1037 | 1.296 | 49.74 | 8.37 | 1331.45 | 1548.37
|  | VYD-30 | 1320 | 2134 | 1101 | 1.296 | 53.29 | 8.97 | 1402.93 | 1631.84
|  | VYD-32 | 1408 | 2255 | 1164 | 1.295 | 56.84 | 9.57 | 1473.92 | 1714.83
|  | VYD-34 | 1496 | 2376 | 1226 | 1.295 | 60.4 | 10.17 | 1545.46 | 1798.25
|  | VYD-36 | 1584 | 2496 | 1288 | 1.295 | 63.95 | 10.77 | 1616.48 | 1881.12
|  | VYD-38 | 1672 | 2615 | 1350 | 1.295 | 67.5 | 11.36 | 1688.02 | 1964.75
|  | VYD-40 | 1760 | 2733 | 1410 | 1.295 | 71.06 | 11.96 | 1759.55 | 2048.14
|  | VYD-42 | 1848 | 2849 | 1471 | 1.294 | 74.61 | 12.56 | 1830.78 | 2131.36
|  | VYD-44 | 1936 | 2965 | 1531 | 1.294 | 78.16 | 13.16 | 1902.27 | 2214.77
|  | VYD-46 | 2024 | 3080 | 1590 | 1.294 | 81.71 | 13.76 | 1973.72 | 2298.1
|  | VYD-48 | 2112 | 3194 | 1649 | 1.294 | 85.27 | 14.35 | 2045.07 | 2381.44
|  | VYD-50 | 2200 | 3306 | 1707 | 1.294 | 88.82 | 14.95 | 2116.46 | 2464.75

## HY-HYD
Altaï
HY / HYD
Hauteur en mm |  | 500 |  |  |  | 600 |  |  |  | 700 |  |  |  | 800 |  |  |  | 900 |  |  |  | 1000 |  |  |  | 1100 |  |  |  | 1200 |  |  |  | 1300 |  |  |  | 1400 |  |  |  | 1500 |  |  |  | 1600 |  |  |  | 1700 |  |  |  | 1800 |  |  |  | 1900 |  |  |  | 2000 |  |  |  | 2100 |  |  |  | 2200
Modèle |  | HY-050 |  | HYD-050 |  | HY-060 |  | HYD-060 |  | HY-070 |  | HYD-070 |  | HY-080 |  | HYD-080 |  | HY-090 |  | HYD-090 |  | HY-100 |  | HYD-100 |  | HY-110 |  | HYD-110 |  | HY-120 |  | HYD-120 |  | HY-130 |  | HYD-130 |  | HY-140 |  | HYD-140 |  | HY-150 |  | HYD-150 |  | HY-160 |  | HYD-160 |  | HY-170 |  | HYD-170 |  | HY-180 |  | HYD-180 |  | HY-190 |  | HYD-190 |  | HY-200 |  | HYD-200 |  | HY-210 |  | HYD-210 |  | HY-220 |  | HYD-220
Largeur |  | Prix € HT | ΔT 50K W | Prix € HT | ΔT 50K W | Prix € HT | ΔT 50K W | Prix € HT | ΔT 50K W | Prix € HT | ΔT 50K W | Prix € HT | ΔT 50K W | Prix € HT | ΔT 50K W | Prix € HT | ΔT 50K W | Prix € HT | ΔT 50K W | Prix € HT | ΔT 50K W | Prix € HT | ΔT 50K W | Prix € HT | ΔT 50K W | Prix € HT | ΔT 50K W | Prix € HT | ΔT 50K W | Prix € HT | ΔT 50K W | Prix € HT | ΔT 50K W | Prix € HT | ΔT 50K W | Prix € HT | ΔT 50K W | Prix € HT | ΔT 50K W | Prix € HT | ΔT 50K W | Prix € HT | ΔT 50K W | Prix € HT | ΔT 50K W | Prix € HT | ΔT 50K W | Prix € HT | ΔT 50K W | Prix € HT | ΔT 50K W | Prix € HT | ΔT 50K W | Prix € HT | ΔT 50K W | Prix € HT | ΔT 50K W | Prix € HT | ΔT 50K W | Prix € HT | ΔT 50K W | Prix € HT | ΔT 50K W | Prix € HT | ΔT 50K W | Prix € HT | ΔT 50K W | Prix € HT | ΔT 50K W | Prix € HT | ΔT 50K W | Prix € HT | ΔT 50K W
6 | 264 mm - 6 tubes | 295.12 | 170 | 2108.4 | 261 | 1046.92 | 198 | 2156.28 | 306 | 1080.38 | 226 | 2199.12 | 350 | 1110.9 | 253 | 2245.95 | 393 | 1139.74 | 280 | 2293.69 | 436 | 1167.46 | 308 | 2336.6 | 478 | 1194.97 | 335 | 2384.34 | 521 | 1223.74 | 362 | 2430.33 | 563 | 1254.33 | 389 | 2475.2 | 605 | 1283.1 | 417 | 2518.11 | 647 | 1315.51 | 445 | 2568.79 | 689 | 1340.43 | 472 | 2614.78 | 731 | 1369.9 | 500 | 2661.47 | 772 | 1400.49 | 528 | 2706.48 | 814 | 1424.43 | 556 | 2750.44 | 856 | 1456 | 585 | 2799.16 | 898 | 1483.51 | 614 | 2845.99 | 940 | 1513.26 | 643 | 2889.81 | 982
7 | 308 mm - 7 tubes | 319.92 | 198 | 631.95 | 305 | 333.87 | 231 | 656.99 | 357 | 348.59 | 263 | 683.62 | 408 | 362.75 | 295 | 710.96 | 459 | 378.42 | 327 | 742.42 | 508 | 393.93 | 359 | 769.97 | 558 | 406.12 | 391 | 797.3 | 608 | 420.03 | 423 | 825.29 | 657 | 435.18 | 454 | 853.96 | 706 | 449.09 | 487 | 879.76 | 755 | 463.52 | 519 | 908.42 | 804 | 477.09 | 551 | 937.25 | 853 | 488.65 | 584 | 964.43 | 901 | 505.34 | 616 | 991.44 | 950 | 520.31 | 649 | 1017.53 | 999 | 536.37 | 683 | 1045.84 | 1048 | 547.65 | 716 | 1073.95 | 1097 | 561.84 | 750 | 1105.69 | 1146
8 | 352 mm - 8 tubes | 344.72 | 226 | 679.2 | 348 | 360.2 | 264 | 706.84 | 408 | 376.34 | 301 | 736.4 | 466 | 391.9 | 338 | 766.69 | 524 | 409.22 | 374 | 801.67 | 581 | 426.38 | 410 | 832.28 | 638 | 439.75 | 446 | 862.54 | 694 | 455.06 | 483 | 893.59 | 750 | 471.75 | 519 | 925.44 | 806 | 487.06 | 556 | 954.05 | 862 | 502.89 | 593 | 985.77 | 918 | 517.89 | 630 | 1017.78 | 974 | 530.5 | 667 | 1047.89 | 1030 | 548.95 | 704 | 1077.84 | 1086 | 565.57 | 742 | 1106.76 | 1142 | 583.28 | 780 | 1138.12 | 1198 | 595.61 | 818 | 1169.29 | 1254 | 611.22 | 857 | 1204.67 | 1310
9 | 396 mm - 9 tubes | 369.52 | 255 | 726.45 | 392 | 386.53 | 297 | 756.69 | 459 | 404.09 | 338 | 789.18 | 525 | 421.05 | 380 | 822.42 | 590 | 440.02 | 420 | 860.92 | 653 | 458.83 | 462 | 894.59 | 717 | 473.38 | 502 | 927.78 | 781 | 490.09 | 544 | 961.89 | 844 | 508.32 | 584 | 996.92 | 907 | 525.03 | 626 | 1028.34 | 970 | 542.26 | 667 | 1063.12 | 1033 | 558.69 | 708 | 1098.31 | 1096 | 572.35 | 751 | 1131.35 | 1158 | 592.56 | 792 | 1164.24 | 1221 | 610.83 | 834 | 1195.99 | 1284 | 630.19 | 878 | 1230.4 | 1347 | 643.57 | 921 | 1264.63 | 1410 | 660.6 | 964 | 1303.65 | 1473
10 | 440 mm - 10 tubes | 394.32 | 283 | 773.7 | 435 | 412.86 | 330 | 806.54 | 510 | 431.84 | 376 | 841.96 | 583 | 450.2 | 422 | 878.15 | 655 | 470.82 | 467 | 920.17 | 726 | 491.28 | 513 | 956.9 | 797 | 507.01 | 558 | 993.02 | 868 | 525.12 | 604 | 1030.19 | 938 | 544.89 | 649 | 1068.4 | 1008 | 563 | 695 | 1102.63 | 1078 | 581.63 | 741 | 1140.47 | 1148 | 599.49 | 787 | 1178.84 | 1218 | 614.2 | 834 | 1214.81 | 1287 | 636.17 | 880 | 1250.64 | 1357 | 656.09 | 927 | 1285.22 | 1427 | 677.1 | 975 | 1322.68 | 1497 | 691.53 | 1023 | 1359.97 | 1567 | 709.98 | 1071 | 1402.63 | 1637
11 | 484 mm - 11 tubes | 419.12 | 311 | 820.95 | 479 | 439.19 | 363 | 856.39 | 561 | 459.59 | 414 | 894.74 | 641 | 479.35 | 464 | 933.88 | 721 | 501.62 | 514 | 979.42 | 799 | 523.73 | 564 | 1019.21 | 877 | 540.64 | 614 | 1058.26 | 955 | 560.15 | 664 | 1098.49 | 1032 | 581.46 | 714 | 1139.88 | 1109 | 600.97 | 765 | 1176.92 | 1186 | 621 | 815 | 1217.82 | 1263 | 640.29 | 866 | 1259.37 | 1340 | 656.05 | 917 | 1298.27 | 1416 | 679.78 | 968 | 1337.04 | 1493 | 701.35 | 1020 | 1374.45 | 1570 | 724.01 | 1073 | 1414.96 | 1647 | 739.49 | 1125 | 1455.31 | 1724 | 759.36 | 1178 | 1501.61 | 1801
12 | 528 mm - 12 tubes | 443.92 | 340 | 868.2 | 522 | 465.52 | 396 | 906.24 | 612 | 487.34 | 451 | 947.52 | 700 | 508.5 | 506 | 989.61 | 786 | 532.42 | 560 | 1038.67 | 871 | 556.18 | 616 | 1081.52 | 956 | 574.27 | 670 | 1123.5 | 1042 | 595.18 | 725 | 1166.79 | 1126 | 618.03 | 779 | 1211.36 | 1210 | 638.94 | 834 | 1251.21 | 1294 | 660.37 | 889 | 1295.17 | 1378 | 681.09 | 944 | 1339.9 | 1462 | 697.9 | 1001 | 1381.73 | 1544 | 723.39 | 1056 | 1423.44 | 1628 | 746.61 | 1112 | 1463.68 | 1712 | 770.92 | 1170 | 1507.24 | 1796 | 787.45 | 1228 | 1550.65 | 1880 | 808.74 | 1285 | 1600.59 | 1964
13 | 572 mm - 13 tubes | 468.72 | 368 | 915.45 | 566 | 491.85 | 429 | 956.09 | 663 | 515.09 | 489 | 1000.3 | 758 | 537.65 | 549 | 1045.34 | 852 | 563.22 | 607 | 1097.92 | 944 | 588.63 | 667 | 1143.83 | 1036 | 607.9 | 725 | 1188.74 | 1128 | 630.21 | 785 | 1235.09 | 1219 | 654.6 | 844 | 1282.84 | 1310 | 676.91 | 904 | 1325.5 | 1401 | 699.74 | 963 | 1372.52 | 1492 | 721.89 | 1023 | 1420.43 | 1583 | 739.75 | 1084 | 1465.19 | 1673 | 767 | 1144 | 1509.84 | 1764 | 791.87 | 1205 | 1552.91 | 1855 | 817.83 | 1268 | 1599.52 | 1946 | 835.41 | 1330 | 1645.99 | 2037 | 858.12 | 1392 | 1699.57 | 2128
14 | 616 mm - 14 tubes | 493.52 | 396 | 962.7 | 609 | 518.18 | 462 | 1005.94 | 714 | 542.84 | 526 | 1053.08 | 816 | 566.8 | 591 | 1101.07 | 917 | 594.02 | 654 | 1157.17 | 1016 | 621.08 | 718 | 1206.14 | 1116 | 641.53 | 781 | 1253.98 | 1215 | 665.24 | 846 | 1303.39 | 1313 | 691.17 | 909 | 1354.32 | 1411 | 714.88 | 973 | 1399.79 | 1509 | 739.11 | 1037 | 1449.87 | 1607 | 762.69 | 1102 | 1500.96 | 1705 | 781.6 | 1168 | 1548.65 | 1802 | 810.61 | 1232 | 1596.24 | 1900 | 837.13 | 1298 | 1642.14 | 1998 | 864.74 | 1365 | 1691.8 | 2096 | 883.37 | 1432 | 1741.33 | 2194 | 907.5 | 1499 | 1798.55 | 2292
15 | 660 mm - 15 tubes | 518.32 | 425 | 1009.95 | 653 | 544.51 | 495 | 1055.79 | 765 | 570.59 | 564 | 1105.86 | 875 | 595.95 | 633 | 1156.8 | 983 | 624.82 | 701 | 1216.42 | 1089 | 653.53 | 770 | 1268.45 | 1196 | 675.16 | 837 | 1319.22 | 1302 | 700.27 | 906 | 1371.69 | 1407 | 727.74 | 974 | 1425.8 | 1512 | 752.85 | 1043 | 1474.08 | 1617 | 778.48 | 1112 | 1527.22 | 1722 | 803.49 | 1181 | 1581.49 | 1827 | 823.45 | 1251 | 1632.11 | 1931 | 854.22 | 1320 | 1682.64 | 2036 | 882.39 | 1391 | 1731.37 | 2141 | 911.65 | 1463 | 1784.08 | 2246 | 931.33 | 1535 | 1836.67 | 2351 | 956.88 | 1607 | 1897.53 | 2456
16 | 704 mm - 16 tubes | 543.12 | 453 | 1057.2 | 696 | 570.84 | 528 | 1105.64 | 816 | 598.34 | 602 | 1158.64 | 933 | 625.1 | 675 | 1212.53 | 1048 | 655.62 | 747 | 1275.67 | 1162 | 685.98 | 821 | 1330.76 | 1275 | 708.79 | 893 | 1384.46 | 1389 | 735.3 | 966 | 1439.99 | 1501 | 764.31 | 1038 | 1497.28 | 1613 | 790.82 | 1112 | 1548.37 | 1725 | 817.85 | 1186 | 1604.57 | 1837 | 844.29 | 1259 | 1662.02 | 1949 | 865.3 | 1334 | 1715.57 | 2059 | 897.83 | 1408 | 1769.04 | 2171 | 927.65 | 1483 | 1820.6 | 2283 | 958.56 | 1560 | 1876.36 | 2395 | 979.29 | 1637 | 1932.01 | 2507 | 1006.26 | 1714 | 1996.51 | 2619
17 | 748 mm - 17 tubes | 567.92 | 481 | 1104.45 | 740 | 597.17 | 561 | 1155.49 | 867 | 626.09 | 639 | 1211.42 | 991 | 654.25 | 717 | 1268.26 | 1114 | 686.42 | 794 | 1334.92 | 1234 | 718.43 | 872 | 1393.07 | 1355 | 742.42 | 949 | 1449.7 | 1476 | 770.33 | 1027 | 1508.29 | 1595 | 800.88 | 1103 | 1568.76 | 1714 | 828.79 | 1182 | 1622.66 | 1833 | 857.22 | 1260 | 1681.92 | 1952 | 885.09 | 1338 | 1742.55 | 2071 | 907.15 | 1418 | 1799.03 | 2188 | 941.44 | 1496 | 1855.44 | 2307 | 972.91 | 1576 | 1909.83 | 2426 | 1005.47 | 1658 | 1968.64 | 2545 | 1027.25 | 1739 | 2027.35 | 2664 | 1055.64 | 1821 | 2095.49 | 2783
18 | 792 mm - 18 tubes | 592.72 | 509 | 1151.7 | 783 | 623.5 | 594 | 1205.34 | 918 | 653.84 | 677 | 1264.2 | 1049 | 683.4 | 760 | 1323.99 | 1179 | 717.22 | 841 | 1394.17 | 1307 | 750.88 | 923 | 1455.38 | 1435 | 776.05 | 1004 | 1514.94 | 1562 | 805.36 | 1087 | 1576.59 | 1688 | 837.45 | 1168 | 1640.24 | 1814 | 866.76 | 1251 | 1696.95 | 1940 | 896.59 | 1334 | 1759.27 | 2066 | 925.89 | 1417 | 1823.08 | 2192 | 949 | 1501 | 1882.49 | 2317 | 985.05 | 1584 | 1941.84 | 2443 | 1018.17 | 1669 | 1999.06 | 2569 | 1052.38 | 1755 | 2060.92 | 2695 | 1075.21 | 1841 | 2122.69 | 2821 | 1105.02 | 1928 | 2194.47 | 2947
19 | 836 mm - 19 tubes | 617.52 | 538 | 1198.95 | 827 | 649.83 | 627 | 1255.19 | 969 | 681.59 | 714 | 1316.98 | 1108 | 712.55 | 802 | 1379.72 | 1245 | 748.02 | 887 | 1453.42 | 1379 | 783.33 | 975 | 1517.69 | 1514 | 809.68 | 1060 | 1580.18 | 1649 | 840.39 | 1148 | 1644.89 | 1782 | 874.02 | 1233 | 1711.72 | 1915 | 904.73 | 1321 | 1771.24 | 2048 | 935.96 | 1408 | 1836.62 | 2181 | 966.69 | 1495 | 1903.61 | 2314 | 990.85 | 1585 | 1965.95 | 2445 | 1028.66 | 1672 | 2028.24 | 2578 | 1063.43 | 1761 | 2088.29 | 2711 | 1099.29 | 1853 | 2153.2 | 2844 | 1123.17 | 1944 | 2218.03 | 2977 | 1154.4 | 2035 | 2293.45 | 3110
20 | 880 mm - 20 tubes | 642.32 | 566 | 1246.2 | 870 | 676.16 | 660 | 1305.04 | 1020 | 709.34 | 752 | 1369.76 | 1166 | 741.7 | 844 | 1435.45 | 1310 | 778.82 | 934 | 1512.67 | 1452 | 815.78 | 1026 | 1580 | 1594 | 843.31 | 1116 | 1645.42 | 1736 | 875.42 | 1208 | 1713.19 | 1876 | 910.59 | 1298 | 1783.2 | 2016 | 942.7 | 1390 | 1845.53 | 2156 | 975.33 | 1482 | 1913.97 | 2296 | 1007.49 | 1574 | 1984.14 | 2436 | 1032.7 | 1668 | 2049.41 | 2574 | 1072.27 | 1760 | 2114.64 | 2714 | 1108.69 | 1854 | 2177.52 | 2854 | 1146.2 | 1950 | 2245.48 | 2994 | 1171.13 | 2046 | 2313.37 | 3134 | 1203.78 | 2142 | 2392.43 | 3274
21 | 924 mm - 21 tubes | 667.12 | 594 | 1293.45 | 914 | 702.49 | 693 | 1354.89 | 1071 | 737.09 | 790 | 1422.54 | 1224 | 770.85 | 886 | 1491.18 | 1376 | 809.62 | 981 | 1571.92 | 1525 | 848.23 | 1077 | 1642.31 | 1674 | 876.94 | 1172 | 1710.66 | 1823 | 910.45 | 1268 | 1781.49 | 1970 | 947.16 | 1363 | 1854.68 | 2117 | 980.67 | 1460 | 1919.82 | 2264 | 1014.7 | 1556 | 1991.32 | 2411 | 1048.29 | 1653 | 2064.67 | 2558 | 1074.55 | 1751 | 2132.87 | 2703 | 1115.88 | 1848 | 2201.04 | 2850 | 1153.95 | 1947 | 2266.75 | 2997 | 1193.11 | 2048 | 2337.76 | 3144 | 1219.09 | 2148 | 2408.71 | 3291 | 1253.16 | 2249 | 2491.41 | 3438
22 | 968 mm - 22 tubes | 691.92 | 623 | 1340.7 | 957 | 728.82 | 726 | 1404.74 | 1122 | 764.84 | 827 | 1475.32 | 1283 | 800 | 928 | 1546.91 | 1441 | 840.42 | 1027 | 1631.17 | 1597 | 880.68 | 1129 | 1704.62 | 1753 | 910.57 | 1228 | 1775.9 | 1910 | 945.48 | 1329 | 1849.79 | 2064 | 983.73 | 1428 | 1926.16 | 2218 | 1018.64 | 1529 | 1994.11 | 2372 | 1054.07 | 1630 | 2068.67 | 2526 | 1089.09 | 1731 | 2145.2 | 2680 | 1116.4 | 1835 | 2216.33 | 2831 | 1159.49 | 1936 | 2287.44 | 2985 | 1199.21 | 2039 | 2355.98 | 3139 | 1240.02 | 2145 | 2430.04 | 3293 | 1267.05 | 2251 | 2504.05 | 3447 | 1302.54 | 2356 | 2590.39 | 3601
23 | 1012 mm - 23 tubes | 716.72 | 651 | 1387.95 | 1001 | 755.15 | 759 | 1454.59 | 1173 | 792.59 | 865 | 1528.1 | 1341 | 829.15 | 971 | 1602.64 | 1507 | 871.22 | 1074 | 1690.42 | 1670 | 913.13 | 1180 | 1766.93 | 1833 | 944.2 | 1283 | 1841.14 | 1996 | 980.51 | 1389 | 1918.09 | 2157 | 1020.3 | 1493 | 1997.64 | 2318 | 1056.61 | 1599 | 2068.4 | 2479 | 1093.44 | 1704 | 2146.02 | 2640 | 1129.89 | 1810 | 2225.73 | 2801 | 1158.25 | 1918 | 2299.79 | 2960 | 1203.1 | 2024 | 2373.84 | 3121 | 1244.47 | 2132 | 2445.21 | 3282 | 1286.93 | 2243 | 2522.32 | 3443 | 1315.01 | 2353 | 2599.39 | 3604 | 1351.92 | 2463 | 2689.37 | 3765
24 | 1056 mm - 24 tubes | 741.52 | 679 | 1435.2 | 1044 | 781.48 | 792 | 1504.44 | 1224 | 820.34 | 902 | 1580.88 | 1399 | 858.3 | 1013 | 1658.37 | 1572 | 902.02 | 1121 | 1749.67 | 1742 | 945.58 | 1231 | 1829.24 | 1913 | 977.83 | 1339 | 1906.38 | 2083 | 1015.54 | 1450 | 1986.39 | 2251 | 1056.87 | 1558 | 2069.12 | 2419 | 1094.58 | 1668 | 2142.69 | 2587 | 1132.81 | 1778 | 2223.37 | 2755 | 1170.69 | 1889 | 2306.26 | 2923 | 1200.1 | 2002 | 2383.25 | 3089 | 1246.71 | 2112 | 2460.24 | 3257 | 1289.73 | 2225 | 2534.44 | 3425 | 1333.84 | 2340 | 2614.6 | 3593 | 1362.97 | 2455 | 2694.73 | 3761 | 1401.3 | 2570 | 2788.35 | 3929
25 | 1100 mm - 25 tubes | 766.32 | 708 | 1482.45 | 1088 | 807.81 | 825 | 1554.29 | 1275 | 848.09 | 940 | 1633.66 | 1458 | 887.45 | 1055 | 1714.1 | 1638 | 932.82 | 1168 | 1808.92 | 1815 | 978.03 | 1283 | 1891.55 | 1993 | 1011.46 | 1395 | 1971.62 | 2170 | 1050.57 | 1510 | 2054.69 | 2345 | 1093.44 | 1623 | 2140.6 | 2520 | 1132.55 | 1738 | 2216.98 | 2695 | 1172.18 | 1853 | 2300.72 | 2870 | 1211.49 | 1968 | 2386.79 | 3045 | 1241.95 | 2085 | 2466.71 | 3218 | 1290.32 | 2200 | 2546.64 | 3393 | 1334.99 | 2318 | 2623.67 | 3568 | 1380.75 | 2438 | 2706.88 | 3743 | 1410.93 | 2558 | 2790.07 | 3918 | 1450.68 | 2678 | 2887.33 | 4093
26 | 1144 mm - 26 tubes | 791.12 | 736 | 1529.7 | 1131 | 834.14 | 858 | 1604.14 | 1326 | 875.84 | 978 | 1686.44 | 1516 | 916.6 | 1097 | 1769.83 | 1703
27 | 1188 mm - 27 tubes | 815.92 | 764 | 1576.95 | 1175 | 860.47 | 891 | 1653.99 | 1377 | 903.59 | 1015 | 1739.22 | 1574 | 945.75 | 1139 | 1825.56 | 1769
28 | 1232 mm - 28 tubes | 840.72 | 792 | 1624.2 | 1218 | 886.8 | 924 | 1703.84 | 1428 | 931.34 | 1053 | 1792 | 1632 | 974.9 | 1182 | 1881.29 | 1834
29 | 1276 mm - 29 tubes | 865.52 | 821 | 1671.45 | 1262 | 913.13 | 957 | 1753.69 | 1479 | 959.09 | 1090 | 1844.78 | 1691 | 1004.05 | 1224 | 1937.02 | 1900
30 | 1320 mm - 30 tubes | 890.32 | 849 | 1718.7 | 1305 | 939.46 | 990 | 1803.54 | 1530 | 986.84 | 1128 | 1897.56 | 1749 | 1033.2 | 1266 | 1992.75 | 1965
31 | 1364 mm - 31 tubes | 915.12 | 877 | 1765.95 | 1349 | 965.79 | 1023 | 1853.39 | 1581 | 1014.59 | 1166 | 1950.34 | 1807 | 1062.35 | 1308 | 2048.48 | 2031
32 | 1408 mm - 32 tubes | 939.92 | 906 | 1813.2 | 1392 | 992.12 | 1056 | 1903.24 | 1632 | 1042.34 | 1203 | 2003.12 | 1866 | 1091.5 | 1350 | 2104.21 | 2096
33 | 1452 mm - 33 tubes | 964.72 | 934 | 1860.45 | 1436 | 1018.45 | 1089 | 1953.09 | 1683 | 1070.09 | 1241 | 2055.9 | 1924 | 1120.65 | 1393 | 2159.94 | 2162
34 | 1496 mm - 34 tubes | 989.52 | 962 | 1907.7 | 1479 | 1044.78 | 1122 | 2002.94 | 1734 | 1097.84 | 1278 | 2108.68 | 1982 | 1149.8 | 1435 | 2215.67 | 2227
35 | 1540 mm - 35 tubes | 1014.32 | 991 | 1954.95 | 1523 | 1071.11 | 1155 | 2052.79 | 1785 | 1125.59 | 1316 | 2161.46 | 2041 | 1178.95 | 1477 | 2271.4 | 2293
36 | 1584 mm - 36 tubes | 1039.12 | 1019 | 2002.2 | 1566 | 1097.44 | 1188 | 2102.64 | 1836 | 1153.34 | 1354 | 2214.24 | 2099 | 1208.1 | 1519 | 2327.13 | 2358
37 | 1628 mm - 37 tubes | 1063.92 | 1047 | 2049.45 | 1610 | 1123.77 | 1221 | 2152.49 | 1887 | 1181.09 | 1391 | 2267.02 | 2157 | 1237.25 | 1561 | 2382.86 | 2424
38 | 1672 mm - 38 tubes | 1088.72 | 1075 | 2096.7 | 1653 | 1150.1 | 1254 | 2202.34 | 1938 | 1208.84 | 1429 | 2319.8 | 2215 | 1266.4 | 1604 | 2438.59 | 2489
39 | 1716 mm - 39 tubes | 1113.52 | 1104 | 2143.95 | 1697 | 1176.43 | 1287 | 2252.19 | 1989 | 1236.59 | 1466 | 2372.58 | 2274 | 1295.55 | 1646 | 2494.32 | 2555
40 | 1760 mm - 40 tubes | 1138.32 | 1132 | 2191.2 | 1740 | 1202.76 | 1320 | 2302.04 | 2040 | 1264.34 | 1504 | 2425.36 | 2332 | 1324.7 | 1688 | 2550.05 | 2620
41 | 1804 mm - 41 tubes | 1163.12 | 1160 | 2238.45 | 1784 | 1229.09 | 1353 | 2351.89 | 2091 | 1292.09 | 1542 | 2478.14 | 2390 | 1353.85 | 1730 | 2605.78 | 2686
42 | 1848 mm - 42 tubes | 1187.92 | 1189 | 2285.7 | 1827 | 1255.42 | 1386 | 2401.74 | 2142 | 1319.84 | 1579 | 2530.92 | 2449 | 1383 | 1772 | 2661.51 | 2751
43 | 1892 mm - 43 tubes | 1212.72 | 1217 | 2332.95 | 1871 | 1281.75 | 1419 | 2451.59 | 2193 | 1347.59 | 1617 | 2583.7 | 2507 | 1412.15 | 1815 | 2717.24 | 2817
44 | 1936 mm - 44 tubes | 1237.52 | 1245 | 2380.2 | 1914 | 1308.08 | 1452 | 2501.44 | 2244 | 1375.34 | 1654 | 2636.48 | 2565 | 1441.3 | 1857 | 2772.97 | 2882
45 | 1980 mm - 45 tubes | 1262.32 | 1274 | 2427.45 | 1958 | 1334.41 | 1485 | 2551.29 | 2295 | 1403.09 | 1692 | 2689.26 | 2624 | 1470.45 | 1899 | 2828.7 | 2948
46 | 2024 mm - 46 tubes | 1287.12 | 1302 | 2474.7 | 2001 | 1360.74 | 1518 | 2601.14 | 2346 | 1430.84 | 1730 | 2742.04 | 2682 | 1499.6 | 1941 | 2884.43 | 3013
47 | 2068 mm - 47 tubes | 1311.92 | 1330 | 2521.95 | 2045 | 1387.07 | 1551 | 2650.99 | 2397 | 1458.59 | 1767 | 2794.82 | 2740 | 1528.75 | 1983 | 2940.16 | 3079
48 | 2112 mm - 48 tubes | 1336.72 | 1358 | 2569.2 | 2088 | 1413.4 | 1584 | 2700.84 | 2448 | 1486.34 | 1805 | 2847.6 | 2798 | 1557.9 | 2026 | 2995.89 | 3144
49 | 2156 mm - 49 tubes | 1361.52 | 1387 | 2616.45 | 2132 | 1439.73 | 1617 | 2750.69 | 2499 | 1514.09 | 1842 | 2900.38 | 2857 | 1587.05 | 2068 | 3051.62 | 3210
50 | 2200 mm - 50 tubes | 1386.32 | 1415 | 2663.7 | 2175 | 1466.06 | 1650 | 2800.54 | 2550 | 1541.84 | 1880 | 2953.16 | 2915 | 1616.2 | 2110 | 3107.35 | 3275
DESCRIPTIF TECHNIQUE
- Radiateur à base de tubes plats horizontaux ou verticaux à chants ronds 70 x 11 mm. Collecteurs cylindriques de diamètre 38 mm.
- Radiateur fabriqué sur mesure de 0,50 m à 6,00 m de 10 en 10 cm et de 1 à 20 tubes.
Il est installé à l'horizontal (VX) ou à la verticale (HX).
- Il répond à la norme NF EN442
- La finition de base est réalisée par procédé cataphorèse et résine époxy en teinte 603 RAL 9016, blanc pur.
- Fixations par consoles murales peintes dans la couleur du radiateur, incluses dans le prix.
EXEMPLE DE PRIX
Pour un radiateur HX hauteur 5 m, largeur 6 éléments:
partie fixe + (hauteur en mètre x prix au mètre linéaire) =
108,0 + (5 x 98,7) = 601,5 € HT

## VYD
Altaï
VYD
Hauteur en éléments | 264 mm - 6 tubes |  | 308 mm - 7 tubes |  | 352 mm - 8 tubes |  | 396 mm - 9 tubes |  | 440 mm - 10 tubes |  | 484 mm - 11 tubes |  | 528 mm - 12 tubes |  | 572 mm - 13 tubes |  | 616 mm - 14 tubes |  | 660 mm - 15 tubes |  | 704 mm - 16 tubes |  | 748 mm - 17 tubes |  | 792 mm - 18 tubes |  | 836 mm - 19 tubes |  | 880 mm - 20 tubes |  | 924 mm - 21 tubes |  | 968 mm - 22 tubes |  | 1012 mm - 23 tubes |  | 1056 mm - 24 tubes |  | 1100 mm - 25 tubes |  | 1144 mm - 26 tubes |  | 1188 mm - 27 tubes |  | 1232 mm - 28 tubes |  | 1276 mm - 29 tubes |  | 1320 mm - 30 tubes |  | 1364 mm - 31 tubes |  | 1408 mm - 32 tubes |  | 1452 mm - 33 tubes |  | 1496 mm - 34 tubes |  | 1540 mm - 35 tubes |  | 1584 mm - 36 tubes |  | 1628 mm - 37 tubes |  | 1672 mm - 38 tubes |  | 1716 mm - 39 tubes |  | 1760 mm - 40 tubes |  | 1804 mm - 41 tubes |  | 1848 mm - 42 tubes |  | 1892 mm - 43 tubes |  | 1936 mm - 44 tubes |  | 1980 mm - 45 tubes |  | 2024 mm - 46 tubes |  | 2068 mm - 47 tubes |  | 2112 mm - 48 tubes |  | 2156 mm - 49 tubes |  | 2200 mm - 50 tubes
Modèle | VYD-6 |  | VYD-7 |  | VYD-8 |  | VYD-9 |  | VYD-10 |  | VYD-11 |  | VYD-12 |  | VYD-13 |  | VYD-14 |  | VYD-15 |  | VYD-16 |  | VYD-17 |  | VYD-18 |  | VYD-19 |  | VYD-20 |  | VYD-21 |  | VYD-22 |  | VYD-23 |  | VYD-24 |  | VYD-25 |  | VYD-26 |  | VYD-27 |  | VYD-28 |  | VYD-29 |  | VYD-30 |  | VYD-31 |  | VYD-32 |  | VYD-33 |  | VYD-34 |  | VYD-35 |  | VYD-36 |  | VYD-37 |  | VYD-38 |  | VYD-39 |  | VYD-40 |  | VYD-41 |  | VYD-42 |  | VYD-43 |  | VYD-44 |  | VYD-45 |  | VYD-46 |  | VYD-47 |  | VYD-48 |  | VYD-49 |  | VYD-50
Largeur en mm | Prix € HT | ΔT 50K W | Prix € HT | ΔT 50K W | Prix € HT | ΔT 50K W | Prix € HT | ΔT 50K W | Prix € HT | ΔT 50K W | Prix € HT | ΔT 50K W | Prix € HT | ΔT 50K W | Prix € HT | ΔT 50K W | Prix € HT | ΔT 50K W | Prix € HT | ΔT 50K W | Prix € HT | ΔT 50K W | Prix € HT | ΔT 50K W | Prix € HT | ΔT 50K W | Prix € HT | ΔT 50K W | Prix € HT | ΔT 50K W | Prix € HT | ΔT 50K W | Prix € HT | ΔT 50K W | Prix € HT | ΔT 50K W | Prix € HT | ΔT 50K W | Prix € HT | ΔT 50K W | Prix € HT | ΔT 50K W | Prix € HT | ΔT 50K W | Prix € HT | ΔT 50K W | Prix € HT | ΔT 50K W | Prix € HT | ΔT 50K W | Prix € HT | ΔT 50K W | Prix € HT | ΔT 50K W | Prix € HT | ΔT 50K W | Prix € HT | ΔT 50K W | Prix € HT | ΔT 50K W | Prix € HT | ΔT 50K W | Prix € HT | ΔT 50K W | Prix € HT | ΔT 50K W | Prix € HT | ΔT 50K W | Prix € HT | ΔT 50K W | Prix € HT | ΔT 50K W | Prix € HT | ΔT 50K W | Prix € HT | ΔT 50K W | Prix € HT | ΔT 50K W | Prix € HT | ΔT 50K W | Prix € HT | ΔT 50K W | Prix € HT | ΔT 50K W | Prix € HT | ΔT 50K W | Prix € HT | ΔT 50K W | Prix € HT | ΔT 50K W
500 | 546.22 | 265 | 582.29 | 303 | 617.71 | 340 | 677.4 | 377 | 714.49 | 413 | 724.95 | 448 | 760.63 | 483 | 813.8 | 518 | 850.35 | 553 | 886.36 | 587 | 923.23 | 620 | 938.76 | 654 | 974.58 | 687 | 1010.13 | 720 | 1045.67 | 752 | 1081.18 | 785 | 1117.32 | 817 | 1153 | 849 | 1188.99 | 881 | 1224.25 | 912 | 1259.78 | 943 | 1295.52 | 975 | 1331.45 | 1005 | 1367.72 | 1037 | 1402.93 | 1067 | 1438.1 | 1098 | 1473.92 | 1128 | 1509.92 | 1158 | 1545.46 | 1188 | 1581.69 | 1218 | 1616.48 | 1248 | 1652.01 | 1278 | 1688.02 | 1308 | 1723.81 | 1337 | 1759.55 | 1367 | 1795.72 | 1395 | 1830.78 | 1425 | 1866.23 | 1453 | 1902.27 | 1483 | 1937.88 | 1512 | 1973.72 | 1540 | 2009.41 | 1568 | 2045.07 | 1597 | 2080.39 | 1625 | 2116.46 | 1653
600 | 574.82 | 317 | 612.94 | 363 | 650.31 | 408 | 711.97 | 452 | 751.08 | 495 | 763.53 | 538 | 801.16 | 580 | 856.35 | 622 | 894.89 | 663 | 932.86 | 704 | 971.77 | 744 | 989.23 | 784 | 1027.06 | 824 | 1064.57 | 863 | 1102.13 | 902 | 1139.6 | 941 | 1177.75 | 980 | 1215.41 | 1018 | 1253.41 | 1057 | 1290.61 | 1094 | 1328.16 | 1132 | 1365.91 | 1169 | 1403.75 | 1206 | 1442.1 | 1244 | 1479.23 | 1280 | 1516.4 | 1317 | 1554.22 | 1353 | 1592.21 | 1390 | 1629.72 | 1426 | 1667.97 | 1462 | 1704.69 | 1498 | 1742.24 | 1533 | 1780.26 | 1569 | 1818 | 1604 | 1855.75 | 1640 | 1893.91 | 1674 | 1930.97 | 1709 | 1968.37 | 1744 | 2006.44 | 1779 | 2044.01 | 1814 | 2081.85 | 1848 | 2119.51 | 1882 | 2157.19 | 1916 | 2194.48 | 1950 | 2232.55 | 1984
700 | 603.42 | 370 | 643.6 | 424 | 682.91 | 476 | 746.54 | 527 | 787.68 | 578 | 802.11 | 627 | 841.69 | 676 | 898.91 | 725 | 939.43 | 774 | 979.37 | 821 | 1020.31 | 868 | 1039.69 | 915 | 1079.55 | 961 | 1119.01 | 1007 | 1158.59 | 1053 | 1198.03 | 1098 | 1238.19 | 1144 | 1277.82 | 1188 | 1317.83 | 1233 | 1356.97 | 1277 | 1396.54 | 1320 | 1436.3 | 1364 | 1476.06 | 1407 | 1516.47 | 1451 | 1555.54 | 1494 | 1594.7 | 1537 | 1634.52 | 1579 | 1674.5 | 1621 | 1713.99 | 1663 | 1754.26 | 1705 | 1792.91 | 1747 | 1832.48 | 1789 | 1872.51 | 1831 | 1912.18 | 1872 | 1951.94 | 1913 | 1992.11 | 1953 | 2031.16 | 1994 | 2070.51 | 2034 | 2110.6 | 2076 | 2150.14 | 2116 | 2189.98 | 2156 | 2229.61 | 2195 | 2269.32 | 2236 | 2308.58 | 2275 | 2348.65 | 2314
800 | 632.03 | 423 | 674.26 | 484 | 715.5 | 544 | 781.11 | 602 | 824.27 | 660 | 840.69 | 717 | 882.22 | 773 | 941.46 | 829 | 983.98 | 884 | 1025.87 | 938 | 1068.84 | 992 | 1090.16 | 1046 | 1132.04 | 1098 | 1173.45 | 1151 | 1215.05 | 1203 | 1256.45 | 1255 | 1298.62 | 1307 | 1340.23 | 1358 | 1382.25 | 1409 | 1423.33 | 1459 | 1464.93 | 1509 | 1506.7 | 1559 | 1548.37 | 1608 | 1590.85 | 1658 | 1631.84 | 1707 | 1673 | 1756 | 1714.83 | 1804 | 1756.78 | 1853 | 1798.25 | 1901 | 1840.54 | 1949 | 1881.12 | 1997 | 1922.71 | 2044 | 1964.75 | 2092 | 2006.37 | 2139 | 2048.14 | 2186 | 2090.3 | 2232 | 2131.36 | 2279 | 2172.65 | 2325 | 2214.77 | 2372 | 2256.26 | 2418 | 2298.1 | 2464 | 2339.72 | 2509 | 2381.44 | 2555 | 2422.68 | 2600 | 2464.75 | 2645
900 | 660.63 | 476 | 704.92 | 545 | 748.1 | 612 | 815.69 | 678 | 860.87 | 743 | 879.27 | 806 | 922.76 | 869 | 984.02 | 932 | 1028.52 | 995 | 1072.38 | 1056 | 1117.38 | 1116 | 1140.62 | 1176 | 1184.53 | 1236 | 1227.89 | 1295 | 1271.51 | 1354 | 1314.88 | 1412 | 1359.06 | 1471 | 1402.64 | 1527 | 1446.67 | 1585 | 1489.69 | 1642
1000 | 689.23 | 529 | 735.58 | 605 | 780.7 | 680 | 850.26 | 753 | 897.46 | 825 | 917.85 | 896 | 963.29 | 966 | 1026.57 | 1036 | 1073.06 | 1105 | 1118.88 | 1173 | 1165.92 | 1240 | 1191.09 | 1307 | 1237.02 | 1373 | 1282.33 | 1439 | 1327.97 | 1504 | 1373.3 | 1569 | 1419.49 | 1634 | 1465.05 | 1697 | 1511.09 | 1761 | 1556.05 | 1824
1100 | 717.83 | 582 | 766.24 | 666 | 813.3 | 748 | 884.83 | 828 | 934.06 | 908 | 956.43 | 986 | 1003.82 | 1063 | 1069.12 | 1140 | 1117.6 | 1216 | 1165.38 | 1290 | 1214.46 | 1364 | 1241.56 | 1438 | 1289.51 | 1510 | 1336.77 | 1583 | 1384.43 | 1654 | 1431.73 | 1726 | 1479.93 | 1797 | 1527.46 | 1867 | 1575.51 | 1937 | 1622.41 | 2006
1200 | 746.43 | 635 | 796.9 | 726 | 845.9 | 816 | 919.41 | 904 | 970.65 | 990 | 995.01 | 1075 | 1044.36 | 1159 | 1111.68 | 1243 | 1162.14 | 1326 | 1211.89 | 1408 | 1263 | 1488 | 1292.02 | 1568 | 1342 | 1648 | 1391.21 | 1727 | 1440.89 | 1805 | 1490.15 | 1883 | 1540.36 | 1961 | 1589.87 | 2036 | 1639.93 | 2113 | 1688.77 | 2189
1300 | 775.04 | 688 | 827.56 | 787 | 878.49 | 884 | 953.98 | 979 | 1007.25 | 1073 | 1033.59 | 1165 | 1084.89 | 1256 | 1154.23 | 1347 | 1206.69 | 1437 | 1258.39 | 1525 | 1311.53 | 1612 | 1342.49 | 1699 | 1394.49 | 1785 | 1445.65 | 1871 | 1497.35 | 1955 | 1548.58 | 2040 | 1600.8 | 2124 | 1652.28 | 2206 | 1704.35 | 2289 | 1755.13 | 2371
1400 | 803.64 | 741 | 858.22 | 847 | 911.09 | 952 | 988.55 | 1054 | 1043.84 | 1155 | 1072.17 | 1254 | 1125.42 | 1352 | 1196.79 | 1450 | 1251.23 | 1547 | 1304.9 | 1642 | 1360.07 | 1736 | 1392.95 | 1830 | 1446.98 | 1922 | 1500.09 | 2015 | 1553.81 | 2106 | 1607 | 2197 | 1661.23 | 2288 | 1714.69 | 2376 | 1768.77 | 2465 | 1821.49 | 2554
1500 | 832.24 | 794 | 888.88 | 908 | 943.69 | 1020 | 1023.13 | 1130 | 1080.44 | 1238 | 1110.76 | 1344 | 1165.96 | 1449 | 1239.34 | 1554 | 1295.77 | 1658 | 1351.4 | 1760 | 1408.61 | 1860 | 1443.42 | 1961 | 1499.47 | 2060 | 1554.53 | 2159 | 1610.28 | 2256 | 1665.43 | 2354 | 1721.67 | 2451 | 1777.11 | 2546 | 1833.19 | 2642 | 1887.86 | 2736
1600 | 860.84 | 846 | 919.53 | 968 | 976.29 | 1088 | 1057.7 | 1205 | 1117.03 | 1320 | 1149.34 | 1434 | 1206.49 | 1546 | 1281.89 | 1658 | 1340.31 | 1768 | 1397.9 | 1877 | 1457.15 | 1984 | 1493.89 | 2091 | 1551.95 | 2197 | 1608.97 | 2302 | 1666.74 | 2406 | 1723.85 | 2510 | 1782.1 | 2614 | 1839.52 | 2715 | 1897.61 | 2818 | 1954.22 | 2918
1700 | 889.44 | 899 | 950.19 | 1029 | 1008.89 | 1156 | 1092.27 | 1280 | 1153.63 | 1403 | 1187.92 | 1523 | 1247.02 | 1642 | 1324.45 | 1761 | 1384.85 | 1879 | 1444.41 | 1994 | 1505.69 | 2108 | 1544.35 | 2222 | 1604.44 | 2334 | 1663.41 | 2446 | 1723.2 | 2557 | 1782.28 | 2667 | 1842.54 | 2778 | 1901.93 | 2885 | 1962.03 | 2994 | 2020.58 | 3101
1800 | 918.05 | 952 | 980.85 | 1089 | 1041.48 | 1224 | 1126.84 | 1355 | 1190.22 | 1485 | 1226.5 | 1613 | 1287.55 | 1739 | 1367 | 1865 | 1429.4 | 1989 | 1490.91 | 2111 | 1554.22 | 2232 | 1594.82 | 2353 | 1656.93 | 2471 | 1717.85 | 2590 | 1779.66 | 2707 | 1840.7 | 2824 | 1902.97 | 2941 | 1964.34 | 3055 | 2026.45 | 3170 | 2086.94 | 3283
1900 | 946.65 | 1005 | 1011.51 | 1150 | 1074.08 | 1292 | 1161.42 | 1431 | 1226.82 | 1568 | 1265.08 | 1702 | 1328.09 | 1835 | 1409.56 | 1968 | 1473.94 | 2100 | 1537.42 | 2229 | 1602.76 | 2356 | 1645.28 | 2483 | 1709.42 | 2609 | 1772.29 | 2734 | 1836.12 | 2858 | 1899.13 | 2981 | 1963.41 | 3105 | 2026.75 | 3224 | 2090.87 | 3346 | 2153.3 | 3466
2000 | 975.25 | 1058 | 1042.17 | 1210 | 1106.68 | 1360 | 1195.99 | 1506 | 1263.41 | 1650 | 1303.66 | 1792 | 1368.62 | 1932 | 1452.11 | 2072 | 1518.48 | 2210 | 1583.92 | 2346 | 1651.3 | 2480 | 1695.75 | 2614 | 1761.91 | 2746 | 1826.73 | 2878 | 1892.58 | 3008 | 1957.55 | 3138 | 2023.84 | 3268 | 2089.16 | 3394 | 2155.29 | 3522 | 2219.66 | 3648
2100 | 1003.85 | 1111 | 1072.83 | 1271 | 1139.28 | 1428 | 1230.56 | 1581 | 1300.01 | 1733 | 1342.24 | 1882 | 1409.15 | 2029 | 1494.66 | 2176 | 1563.02 | 2321 | 1630.42 | 2463 | 1699.84 | 2604 | 1746.22 | 2745 | 1814.4 | 2883 | 1881.17 | 3022 | 1949.04 | 3158 | 2015.98 | 3295 | 2084.28 | 3431 | 2151.57 | 3564 | 2219.71 | 3698 | 2286.02 | 3830
2200 | 1032.45 | 1164 | 1103.49 | 1331 | 1171.88 | 1496 | 1265.14 | 1657 | 1336.6 | 1815 | 1380.82 | 1971 | 1449.69 | 2125 | 1537.22 | 2279 | 1607.56 | 2431 | 1676.93 | 2581 | 1748.38 | 2728 | 1796.68 | 2875 | 1866.89 | 3021 | 1935.61 | 3166 | 2005.5 | 3309 | 2074.4 | 3452 | 2144.71 | 3595 | 2213.98 | 3733 | 2284.13 | 3874 | 2352.38 | 4013