## Aperçu
ALTIMA sur-mesure à l'élément / au mètre linéaire
| Référence sur mesure | Dimensions à l'élément (mm) | Puissance à l'élément (en W) |  |  | Poids à l'élément | Volume d'eau à l'élément | Prix selon longueur (€/HT)
|  | Hauteur nominale H | Fluide 75/65 ΔT 50K | Fluide 55/45 ΔT 30K | Pente | (kg) | (dm3) | 453 mm 6 éléments | 749 mm 10 éléments | 1045 mm 14 éléments | 1193 mm 16 éléments
HM | HM-061 | 613 | 45.2 | 24 | 1.29 | 1.65 | 0.48 | 1286.71 | 1463.47 | 1640.23 | 1728.61
| HM-081 | 813 | 59.5 | 31 | 1.3 | 2.11 | 0.59 | 1372.65 | 1589.13 | 1805.61 | 1913.85
| HM-101 | 1013 | 73.8 | 38 | 1.3 | 2.57 | 0.7 | 1505.47 | 1774.59 | 2043.71 | 2178.27
| HM-121 | 1213 | 87.9 | 45 | 1.3 | 3.04 | 0.81 | 1559.58 | 1864.3 | 2169.02 | 2321.38
| HM-141 | 1413 | 102.1 | 52 | 1.3 | 3.5 | 0.92 | 1613.46 | 1953.46 | 2293.46 | 2463.46
| HM-161 | 1613 | 116.3 | 60 | 1.3 | 3.96 | 1.04 | 1739.07 | 2102.11 | 2465.15 | 2646.67
| HM-181 | 1813 | 130.4 | 67 | 1.3 | 4.43 | 1.2 | 1792.16 | 2190.2 | 2588.24 | 2787.26
| HM-201 | 2013 | 144.6 | 74 | 1.3 | 4.89 | 1.26 | 1846.57 | 2280.17 | 2713.77 | 2930.57
| HM-221 | 2213 | 158.9 | 82 | 1.3 | 5.35 | 1.37 | 1932.57 | 2405.89 | 2879.21 | 3115.87
| HM-241 | 2413 | 173.1 | 89 | 1.3 | 5.82 | 1.48 | 1986.85 | 2495.69 | 3004.53 | 3258.95
HLM | HLM-061 | 613 | 66.2 | 34 | 1.28 | 2.54 | 0.28 | 1447.32 | 1665.72 | 1884.12 | 1993.32
| HLM-081 | 813 | 83.5 | 43 | 1.3 | 3.17 | 0.38 | 1542.72 | 1801.44 | 2060.16 | 2189.52
| HLM-101 | 1013 | 100.8 | 52 | 1.31 | 4.17 | 0.45 | 1722.36 | 2061.08 | 2399.8 | 2569.16
| HLM-121 | 1213 | 118.4 | 60 | 1.32 | 4.78 | 0.51 | 1786.34 | 2160.7 | 2535.06 | 2722.24
| HLM-141 | 1413 | 136.5 | 70 | 1.31 | 5.78 | 0.58 | 1887.74 | 2325.14 | 2762.54 | 2981.24
| HLM-161 | 1613 | 155.2 | 79 | 1.31 | 6.41 | 0.65 | 2019.23 | 2480.03 | 2940.83 | 3171.23
| HLM-181 | 1813 | 174.6 | 89 | 1.31 | 7.41 | 0.72 | 2120.14 | 2643.5 | 3166.86 | 3428.54
| HLM-201 | 2013 | 187.2 | 96 | 1.31 | 8.02 | 0.78 | 2184.09 | 2743.13 | 3302.17 | 3581.69
| HLM-221 | 2213 | 199.3 | 102 | 1.31 | 8.65 | 0.85 | 2279.01 | 2878.01 | 3477.01 | 3776.51
| HLM-241 | 2413 | 210.9 | 108 | 1.31 | 9.27 | 0.92 | 2342.98 | 2977.62 | 3612.26 | 3929.58
| Référence sur mesure | Dimensions (mm) | Puissance au mètre linéaire (en W) |  |  | Poids à l'élément | Volume d'eau à l'élément | Prix selon longueur (€/HT)
|  | Hauteur nominale H | Fluide 75/65 ΔT 50K | Fluide 55/45 ΔT 30K | Pente | (kg) | (dm3) | 613 mm | 1013 mm | 1413 mm | 1813 mm
VM | VM003 | 231 | 235 | 125 | 1.23 | 7.63 | 2.09 | 1170.47 | 1269.07 | 1367.67 | 1466.27
| VM004 | 305 | 301 | 160 | 1.24 | 10.08 | 2.79 | 1202.85 | 1317.93 | 1433.01 | 1548.09
| VM005 | 379 | 367 | 195 | 1.24 | 12.52 | 3.49 | 1248.12 | 1388.41 | 1528.7 | 1668.99
| VM006 | 453 | 434 | 229 | 1.25 | 14.96 | 4.2 | 1293.16 | 1442.87 | 1592.58 | 1742.29
| VM007 | 527 | 502 | 264 | 1.26 | 17.41 | 4.9 | 1326.02 | 1496.54 | 1667.06 | 1837.58
| VM008 | 601 | 571 | 300 | 1.26 | 19.85 | 5.6 | 1361.32 | 1552.64 | 1743.96 | 1935.29
| VM009 | 675 | 641 | 335 | 1.27 | 22.29 | 6.29 | 1418.79 | 1618.66 | 1818.53 | 2018.4
| VM010 | 749 | 713 | 371 | 1.28 | 24.74 | 7 | 1467.49 | 1684.43 | 1901.37 | 2118.32
| VM011 | 823 | 787 | 409 | 1.28 | 27.18 | 7.7 | 1512.2 | 1757.55 | 2002.9 | 2248.25
| VM012 | 897 | 864 | 447 | 1.29 | 29.62 | 8.4 | 1556.55 | 1820.75 | 2084.95 | 2349.16
| VM013 | 971 | 942 | 485 | 1.3 | 32.06 | 9.1 | 1600.57 | 1885.27 | 2169.97 | 2454.67
| VM014 | 1045 | 1015 | 528 | 1.28 | 34.51 | 9.81 | 1649.02 | 1956.97 | 2264.92 | 2572.87
| VM015 | 1119 | 1081 | 562 | 1.28 | 36.95 | 10.5 | 1697.11 | 2028.87 | 2360.63 | 2692.4
| VM016 | 1193 | 1147 | 596 | 1.28 | 39.39 | 11.2 | 1732.18 | 2085.76 | 2439.34 | 2792.93
VLM | VLM003 | 231 | 423 | 221 | 1.27 | 10.86 | 2.09 | 1217.89 | 1346.07 | 1474.25 | 1602.43
| VLM004 | 305 | 518 | 271 | 1.27 | 14.53 | 2.79 | 1268.14 | 1421.81 | 1575.48 | 1729.15
| VLM005 | 379 | 681 | 354 | 1.28 | 18.19 | 3.49 | 1324.33 | 1497.83 | 1671.33 | 1844.84
| VLM006 | 453 | 779 | 403 | 1.29 | 21.71 | 4.2 | 1374.92 | 1573.32 | 1771.72 | 1970.13
| VLM007 | 527 | 877 | 451 | 1.3 | 25.38 | 4.9 | 1417.56 | 1652.35 | 1887.14 | 2121.93
| VLM008 | 601 | 976 | 500 | 1.31 | 28.91 | 5.6 | 1459.81 | 1721.87 | 1983.93 | 2246
VLM Hauteur d'ailettes partielle | VLM003/002 | 231 | 373 | 197 | 1.25 | 10.15 | 2.09 | 1152.76 | 1278.82 | 1404.88 | 1530.93
| VLM004/003 | 305 | 481 | 253 | 1.26 | 13.31 | 2.79 | 1204.51 | 1350.69 | 1496.87 | 1643.04
| VLM005/004 | 379 | 633 | 331 | 1.27 | 16.97 | 3.49 | 1253.39 | 1437.46 | 1621.53 | 1805.6
| VLM006/005 | 453 | 741 | 385 | 1.28 | 20.63 | 4.2 | 1306.61 | 1494.65 | 1682.69 | 1870.72
| VLM007/006 | 527 | 841 | 435 | 1.29 | 24.16 | 4.9 | 1346.46 | 1569.52 | 1792.58 | 2015.63
| VLM008/007 | 601 | 938 | 483 | 1.3 | 27.82 | 5.6 | 1386.11 | 1635.59 | 1885.07 | 2134.56
| VLM009/008 | 675 | 1033 | 529 | 1.31 | 31.35 | 6.29 | 1516.12 | 1789.07 | 2062.02 | 2334.97
| VLM010/009 | 749 | 1089 | 558 | 1.31 | 33.8 | 7 | 1583.17 | 1875.15 | 2167.13 | 2459.11
| VLM011/010 | 823 | 1145 | 586 | 1.31 | 36.24 | 7.7 | 1623.9 | 1941.71 | 2259.52 | 2577.33
| VLM012/011 | 897 | 1200 | 615 | 1.31 | 38.68 | 8.4 | 1698.93 | 2041.64 | 2384.35 | 2727.06

## HM-HLM
Altima
HM / HLM
Hauteur en mm |  | 613 |  |  |  | 813 |  |  |  | 1013 |  |  |  | 1213 |  |  |  | 1413 |  |  |  | 1613 |  |  |  | 1813 |  |  |  | 2013 |  |  |  | 2213 |  |  |  | 2413
Modèle |  | HM-061 |  | HLM-061 |  | HM-081 |  | HLM-081 |  | HM-101 |  | HLM-101 |  | HM-121 |  | HLM-121 |  | HM-141 |  | HLM-141 |  | HM-161 |  | HLM-161 |  | HM-181 |  | HLM-181 |  | HM-201 |  | HLM-201 |  | HM-221 |  | HLM-221 |  | HM-241 |  | HLM-241
Largeur |  | Prix € HT | ΔT 50K W | Prix € HT | ΔT 50K W | Prix € HT | ΔT 50K W | Prix € HT | ΔT 50K W | Prix € HT | ΔT 50K W | Prix € HT | ΔT 50K W | Prix € HT | ΔT 50K W | Prix € HT | ΔT 50K W | Prix € HT | ΔT 50K W | Prix € HT | ΔT 50K W | Prix € HT | ΔT 50K W | Prix € HT | ΔT 50K W | Prix € HT | ΔT 50K W | Prix € HT | ΔT 50K W | Prix € HT | ΔT 50K W | Prix € HT | ΔT 50K W | Prix € HT | ΔT 50K W | Prix € HT | ΔT 50K W | Prix € HT | ΔT 50K W | Prix € HT | ΔT 50K W
3 | 231 mm - 3 tubes | 1154.14 | 136 | 1283.52 | 199 | 1210.29 | 179 | 1348.68 | 251 | 1303.63 | 221 | 1468.32 | 302 | 1331.04 | 264 | 1505.57 | 355 | 1358.46 | 306 | 1559.69 | 410 | 1466.79 | 349 | 1673.63 | 466 | 1493.63 | 391 | 1727.62 | 524 | 1521.37 | 434 | 1764.81 | 562 | 1577.58 | 477 | 1829.76 | 598 | 1605.22 | 519 | 1867 | 633
4 | 305 mm - 4 tubes | 1198.33 | 181 | 1338.12 | 265 | 1264.41 | 238 | 1413.36 | 334 | 1370.91 | 295 | 1553 | 403 | 1407.22 | 352 | 1599.16 | 474 | 1443.46 | 408 | 1669.04 | 546 | 1557.55 | 465 | 1788.83 | 621 | 1593.14 | 522 | 1858.46 | 698 | 1629.77 | 578 | 1904.57 | 749 | 1695.91 | 636 | 1979.51 | 797 | 1732.43 | 692 | 2025.66 | 844
5 | 379 mm - 5 tubes | 1242.52 | 226 | 1392.72 | 331 | 1318.53 | 298 | 1478.04 | 418 | 1438.19 | 369 | 1637.68 | 504 | 1483.4 | 440 | 1692.75 | 592 | 1528.46 | 511 | 1778.39 | 683 | 1648.31 | 582 | 1904.03 | 776 | 1692.65 | 652 | 1989.3 | 873 | 1738.17 | 723 | 2044.33 | 936 | 1814.24 | 795 | 2129.26 | 997 | 1859.64 | 866 | 2184.32 | 1055
6 | 453 mm - 6 tubes | 1286.71 | 271 | 1447.32 | 397 | 1372.65 | 357 | 1542.72 | 501 | 1505.47 | 443 | 1722.36 | 605 | 1559.58 | 527 | 1786.34 | 710 | 1613.46 | 613 | 1887.74 | 819 | 1739.07 | 698 | 2019.23 | 931 | 1792.16 | 782 | 2120.14 | 1048 | 1846.57 | 868 | 2184.09 | 1123 | 1932.57 | 953 | 2279.01 | 1196 | 1986.85 | 1039 | 2342.98 | 1265
7 | 527 mm - 7 tubes | 1330.9 | 316 | 1501.92 | 463 | 1426.77 | 417 | 1607.4 | 585 | 1572.75 | 517 | 1807.04 | 706 | 1635.76 | 615 | 1879.93 | 829 | 1698.46 | 715 | 1997.09 | 956 | 1829.83 | 814 | 2134.43 | 1086 | 1891.67 | 913 | 2250.98 | 1222 | 1954.97 | 1012 | 2323.85 | 1310 | 2050.9 | 1112 | 2428.76 | 1395 | 2114.06 | 1212 | 2501.64 | 1476
8 | 601 mm - 8 tubes | 1375.09 | 362 | 1556.52 | 530 | 1480.89 | 476 | 1672.08 | 668 | 1640.03 | 590 | 1891.72 | 806 | 1711.94 | 703 | 1973.52 | 947 | 1783.46 | 817 | 2106.44 | 1092 | 1920.59 | 930 | 2249.63 | 1242 | 1991.18 | 1043 | 2381.82 | 1397 | 2063.37 | 1157 | 2463.61 | 1498 | 2169.23 | 1271 | 2578.51 | 1594 | 2241.27 | 1385 | 2660.3 | 1687
9 | 675 mm - 9 tubes | 1419.28 | 407 | 1611.12 | 596 | 1535.01 | 536 | 1736.76 | 752 | 1707.31 | 664 | 1976.4 | 907 | 1788.12 | 791 | 2067.11 | 1066 | 1868.46 | 919 | 2215.79 | 1229 | 2011.35 | 1047 | 2364.83 | 1397 | 2090.69 | 1174 | 2512.66 | 1571 | 2171.77 | 1301 | 2603.37 | 1685 | 2287.56 | 1430 | 2728.26 | 1794 | 2368.48 | 1558 | 2818.96 | 1898
10 | 749 mm - 10 tubes | 1463.47 | 452 | 1665.72 | 662 | 1589.13 | 595 | 1801.44 | 835 | 1774.59 | 738 | 2061.08 | 1008 | 1864.3 | 879 | 2160.7 | 1184 | 1953.46 | 1021 | 2325.14 | 1365 | 2102.11 | 1163 | 2480.03 | 1552 | 2190.2 | 1304 | 2643.5 | 1746 | 2280.17 | 1446 | 2743.13 | 1872 | 2405.89 | 1589 | 2878.01 | 1993 | 2495.69 | 1731 | 2977.62 | 2109
11 | 823 mm - 11 tubes | 1507.66 | 497 | 1720.32 | 728 | 1643.25 | 655 | 1866.12 | 919 | 1841.87 | 812 | 2145.76 | 1109 | 1940.48 | 967 | 2254.29 | 1302 | 2038.46 | 1123 | 2434.49 | 1502 | 2192.87 | 1279 | 2595.23 | 1707 | 2289.71 | 1434 | 2774.34 | 1921 | 2388.57 | 1591 | 2882.89 | 2059 | 2524.22 | 1748 | 3027.76 | 2192 | 2622.9 | 1904 | 3136.28 | 2320
12 | 897 mm - 12 tubes | 1551.85 | 542 | 1774.92 | 794 | 1697.37 | 714 | 1930.8 | 1002 | 1909.15 | 886 | 2230.44 | 1210 | 2016.66 | 1055 | 2347.88 | 1421 | 2123.46 | 1225 | 2543.84 | 1638 | 2283.63 | 1396 | 2710.43 | 1862 | 2389.22 | 1565 | 2905.18 | 2095 | 2496.97 | 1735 | 3022.65 | 2246 | 2642.55 | 1907 | 3177.51 | 2392 | 2750.11 | 2077 | 3294.94 | 2531
13 | 971 mm - 13 tubes | 1596.04 | 588 | 1829.52 | 861 | 1751.49 | 774 | 1995.48 | 1086 | 1976.43 | 959 | 2315.12 | 1310 | 2092.84 | 1143 | 2441.47 | 1539 | 2208.46 | 1327 | 2653.19 | 1775 | 2374.39 | 1512 | 2825.63 | 2018 | 2488.73 | 1695 | 3036.02 | 2270 | 2605.37 | 1880 | 3162.41 | 2434 | 2760.88 | 2066 | 3327.26 | 2591 | 2877.32 | 2250 | 3453.6 | 2742
14 | 1045 mm - 14 tubes | 1640.23 | 633 | 1884.12 | 927 | 1805.61 | 833 | 2060.16 | 1169 | 2043.71 | 1033 | 2399.8 | 1411 | 2169.02 | 1231 | 2535.06 | 1658 | 2293.46 | 1429 | 2762.54 | 1911 | 2465.15 | 1628 | 2940.83 | 2173 | 2588.24 | 1826 | 3166.86 | 2444 | 2713.77 | 2024 | 3302.17 | 2621 | 2879.21 | 2225 | 3477.01 | 2790 | 3004.53 | 2423 | 3612.26 | 2953
15 | 1119 mm - 15 tubes | 1684.42 | 678 | 1938.72 | 993 | 1859.73 | 893 | 2124.84 | 1253 | 2110.99 | 1107 | 2484.48 | 1512 | 2245.2 | 1319 | 2628.65 | 1776 | 2378.46 | 1532 | 2871.89 | 2048 | 2555.91 | 1745 | 3056.03 | 2328 | 2687.75 | 1956 | 3297.7 | 2619 | 2822.17 | 2169 | 3441.93 | 2808 | 2997.54 | 2384 | 3626.76 | 2990 | 3131.74 | 2597 | 3770.92 | 3164
16 | 1193 mm - 16 tubes | 1728.61 | 723 | 1993.32 | 1059 | 1913.85 | 952 | 2189.52 | 1336 | 2178.27 | 1181 | 2569.16 | 1613 | 2321.38 | 1406 | 2722.24 | 1894 | 2463.46 | 1634 | 2981.24 | 2184 | 2646.67 | 1861 | 3171.23 | 2483 | 2787.26 | 2086 | 3428.54 | 2794 | 2930.57 | 2314 | 3581.69 | 2995 | 3115.87 | 2542 | 3776.51 | 3189 | 3258.95 | 2770 | 3929.58 | 3374
DESCRIPTIF TECHNIQUE
- Radiateur à base de tubes plats horizontaux ou verticaux à chants ronds 70 x 11 mm. Collecteurs cylindriques de diamètre 38 mm.
- Radiateur fabriqué sur mesure de 0,50 m à 6,00 m de 10 en 10 cm et de 1 à 20 tubes.
Il est installé à l'horizontal (VX) ou à la verticale (HX).
- Il répond à la norme NF EN442
- La finition de base est réalisée par procédé cataphorèse et résine époxy en teinte 603 RAL 9016, blanc pur.
- Fixations par consoles murales peintes dans la couleur du radiateur, incluses dans le prix.
EXEMPLE DE PRIX
Pour un radiateur HX hauteur 5 m, largeur 6 éléments:
partie fixe + (hauteur en mètre x prix au mètre linéaire) =
108,0 + (5 x 98,7) = 601,5 € HT

## VM-VLM
Altima
VM / VLM
Hauteur | 231 mm - 3 tubes | [5 empty] | 305 mm - 4 tubes | [5 empty] | 379 mm - 5 tubes | [5 empty] | 453 mm - 6 tubes | [5 empty] | 527 mm - 7 tubes | [5 empty] | 601 mm - 8 tubes | [5 empty] | 675 mm - 9 tubes |  |  |  | 749 mm - 10 tubes |  |  |  | 823 mm - 11 tubes |  |  |  | 897 mm - 12 tubes |  |  |  | 971 mm - 13 tubes |  | 1045 mm - 14 tubes |  | 1119 mm - 15 tubes |  | 1193 mm - 16 tubes
Modèle | VM003 |  | VLM003 |  | VLM003/002 |  | VM004 |  | VLM004 |  | VLM004/003 |  | VM005 |  | VLM005 |  | VLM005/004 |  | VM006 |  | VLM006 |  | VLM006/005 |  | VM007 |  | VLM007 |  | VLM007/006 |  | VM008 |  | VLM008 |  | VLM008/007 |  | VM009 |  | VLM009/008 |  | VM010 |  | VLM010/009 |  | VM011 |  | VLM011/010 |  | VM012 |  | VLM012/011 |  | VM013 |  | VM014 |  | VM015 |  | VM016
Longueur | Prix € HT | ΔT 50K W | Prix € HT | ΔT 50K W | Prix € HT | ΔT 50K W | Prix € HT | ΔT 50K W | Prix € HT | ΔT 50K W | Prix € HT | ΔT 50K W | Prix € HT | ΔT 50K W | Prix € HT | ΔT 50K W | Prix € HT | ΔT 50K W | Prix € HT | ΔT 50K W | Prix € HT | ΔT 50K W | Prix € HT | ΔT 50K W | Prix € HT | ΔT 50K W | Prix € HT | ΔT 50K W | Prix € HT | ΔT 50K W | Prix € HT | ΔT 50K W | Prix € HT | ΔT 50K W | Prix € HT | ΔT 50K W | Prix € HT | ΔT 50K W | Prix € HT | ΔT 50K W | Prix € HT | ΔT 50K W | Prix € HT | ΔT 50K W | Prix € HT | ΔT 50K W | Prix € HT | ΔT 50K W | Prix € HT | ΔT 50K W | Prix € HT | ΔT 50K W | Prix € HT | ΔT 50K W | Prix € HT | ΔT 50K W | Prix € HT | ΔT 50K W | Prix € HT | ΔT 50K W
413 | 1121.17 | 94 | 1153.8 | 169 | 1089.74 | 149 | 1145.31 | 120 | 1191.3 | 207 | 1131.43 | 192 | 1177.97 | 147 | 1237.57 | 272 | 1161.36 | 253 | 1218.3 | 174 | 1275.71 | 312 | 1212.6 | 296 | 1240.76 | 201 | 1300.16 | 351 | 1234.94 | 336 | 1265.65 | 228 | 1328.77 | 390 | 1261.36 | 375 | 1318.86 | 256 | 1379.65 | 413 | 1359.01 | 285 | 1437.18 | 436 | 1389.53 | 315 | 1465 | 458 | 1424.44 | 346 | 1527.58 | 480 | 1458.22 | 377 | 1495.04 | 406 | 1531.22 | 432 | 1555.38 | 459
513 | 1145.82 | 118 | 1185.85 | 212 | 1121.25 | 187 | 1174.08 | 151 | 1229.72 | 259 | 1167.97 | 241 | 1213.05 | 184 | 1280.95 | 341 | 1207.38 | 317 | 1255.73 | 217 | 1325.32 | 390 | 1259.61 | 371 | 1283.39 | 251 | 1358.86 | 439 | 1290.7 | 421 | 1313.49 | 286 | 1394.29 | 488 | 1323.74 | 469 | 1368.83 | 321 | 1447.89 | 517 | 1413.25 | 357 | 1510.18 | 545 | 1450.87 | 394 | 1544.45 | 573 | 1490.5 | 432 | 1613.26 | 600 | 1529.4 | 471 | 1572.03 | 508 | 1614.17 | 541 | 1643.78 | 574
613 | 1170.47 | 141 | 1217.89 | 254 | 1152.76 | 224 | 1202.85 | 181 | 1268.14 | 311 | 1204.51 | 289 | 1248.12 | 220 | 1324.33 | 409 | 1253.39 | 380 | 1293.16 | 260 | 1374.92 | 467 | 1306.61 | 445 | 1326.02 | 301 | 1417.56 | 526 | 1346.46 | 505 | 1361.32 | 343 | 1459.81 | 586 | 1386.11 | 563 | 1418.79 | 385 | 1516.12 | 620 | 1467.49 | 428 | 1583.17 | 653 | 1512.2 | 472 | 1623.9 | 687 | 1556.55 | 518 | 1698.93 | 720 | 1600.57 | 565 | 1649.02 | 609 | 1697.11 | 649 | 1732.18 | 688
713 | 1195.12 | 165 | 1249.94 | 296 | 1184.28 | 261 | 1231.62 | 211 | 1306.56 | 363 | 1241.06 | 337 | 1283.19 | 257 | 1367.7 | 477 | 1299.41 | 443 | 1330.59 | 304 | 1424.52 | 545 | 1353.62 | 519 | 1368.65 | 351 | 1476.26 | 614 | 1402.23 | 589 | 1409.15 | 400 | 1525.32 | 683 | 1448.48 | 657 | 1468.76 | 449 | 1584.36 | 723 | 1521.72 | 499 | 1656.17 | 762 | 1573.54 | 551 | 1703.35 | 802 | 1622.6 | 605 | 1784.61 | 840 | 1671.75 | 659 | 1726.01 | 711 | 1780.05 | 757 | 1820.57 | 803
813 | 1219.77 | 188 | 1281.98 | 338 | 1215.79 | 298 | 1260.39 | 241 | 1344.97 | 414 | 1277.6 | 385 | 1318.26 | 294 | 1411.08 | 545 | 1345.43 | 506 | 1368.01 | 347 | 1474.12 | 623 | 1400.63 | 593 | 1411.28 | 402 | 1534.95 | 702 | 1457.99 | 673 | 1456.98 | 457 | 1590.84 | 781 | 1510.85 | 750 | 1518.73 | 513 | 1652.6 | 826 | 1575.96 | 570 | 1729.16 | 871 | 1634.88 | 630 | 1782.81 | 916 | 1688.65 | 691 | 1870.29 | 960 | 1742.92 | 754 | 1802.99 | 812 | 1862.99 | 865 | 1908.97 | 918
913 | 1244.42 | 212 | 1314.03 | 381 | 1247.31 | 336 | 1289.16 | 271 | 1383.39 | 466 | 1314.15 | 433 | 1353.34 | 330 | 1454.45 | 613 | 1391.44 | 570 | 1405.44 | 391 | 1523.72 | 701 | 1447.64 | 667 | 1453.91 | 452 | 1593.65 | 789 | 1513.76 | 757 | 1504.81 | 514 | 1656.35 | 878 | 1573.22 | 844 | 1568.69 | 577 | 1720.83 | 930 | 1630.19 | 642 | 1802.16 | 980 | 1696.21 | 708 | 1862.26 | 1031 | 1754.7 | 778 | 1955.96 | 1080 | 1814.1 | 848 | 1879.98 | 914 | 1945.93 | 973 | 1997.36 | 1032
1013 | 1269.07 | 235 | 1346.07 | 423 | 1278.82 | 373 | 1317.93 | 301 | 1421.81 | 518 | 1350.69 | 481 | 1388.41 | 367 | 1497.83 | 681 | 1437.46 | 633 | 1442.87 | 434 | 1573.32 | 779 | 1494.65 | 741 | 1496.54 | 502 | 1652.35 | 877 | 1569.52 | 841 | 1552.64 | 571 | 1721.87 | 976 | 1635.59 | 938 | 1618.66 | 641 | 1789.07 | 1033 | 1684.43 | 713 | 1875.15 | 1089 | 1757.55 | 787 | 1941.71 | 1145 | 1820.75 | 864 | 2041.64 | 1200 | 1885.27 | 942 | 1956.97 | 1015 | 2028.87 | 1081 | 2085.76 | 1147
1113 | 1293.72 | 259 | 1378.12 | 465 | 1310.33 | 410 | 1346.7 | 331 | 1460.23 | 570 | 1387.23 | 529 | 1423.48 | 404 | 1541.21 | 749 | 1483.48 | 696 | 1480.3 | 477 | 1622.92 | 857 | 1541.66 | 815 | 1539.17 | 552 | 1711.05 | 965 | 1625.28 | 925 | 1600.47 | 628 | 1787.39 | 1074 | 1697.96 | 1032 | 1668.63 | 705 | 1857.31 | 1136 | 1738.67 | 784 | 1948.15 | 1198 | 1818.89 | 866 | 2021.16 | 1260 | 1886.8 | 950 | 2127.32 | 1320 | 1956.45 | 1036 | 2033.96 | 1117 | 2111.81 | 1189 | 2174.16 | 1262
1213 | 1318.37 | 282 | 1410.16 | 508 | 1341.85 | 448 | 1375.47 | 361 | 1498.65 | 622 | 1423.78 | 577 | 1458.56 | 440 | 1584.58 | 817 | 1529.49 | 760 | 1517.73 | 521 | 1672.52 | 935 | 1588.67 | 889 | 1581.8 | 602 | 1769.75 | 1052 | 1681.05 | 1009 | 1648.3 | 685 | 1852.9 | 1171 | 1760.33 | 1126 | 1718.59 | 769 | 1925.54 | 1240 | 1792.9 | 856 | 2021.14 | 1307 | 1880.22 | 944 | 2100.61 | 1374 | 1952.85 | 1037 | 2212.99 | 1440 | 2027.62 | 1130 | 2110.95 | 1218 | 2194.75 | 1297 | 2262.55 | 1376
1313 | 1343.02 | 306 | 1442.21 | 550 | 1373.36 | 485 | 1404.24 | 391 | 1537.06 | 673 | 1460.32 | 625 | 1493.63 | 477 | 1627.96 | 885 | 1575.51 | 823 | 1555.15 | 564 | 1722.12 | 1013 | 1635.68 | 963 | 1624.43 | 653 | 1828.44 | 1140 | 1736.81 | 1093 | 1696.13 | 742 | 1918.42 | 1269 | 1822.7 | 1219 | 1768.56 | 833 | 1993.78 | 1343 | 1847.14 | 927 | 2094.14 | 1416 | 1941.56 | 1023 | 2180.07 | 1489 | 2018.9 | 1123 | 2298.67 | 1560 | 2098.8 | 1225 | 2187.93 | 1320 | 2277.69 | 1405 | 2350.95 | 1491
1413 | 1367.67 | 329 | 1474.25 | 592 | 1404.88 | 522 | 1433.01 | 421 | 1575.48 | 725 | 1496.87 | 673 | 1528.7 | 514 | 1671.33 | 953 | 1621.53 | 886 | 1592.58 | 608 | 1771.72 | 1091 | 1682.69 | 1037 | 1667.06 | 703 | 1887.14 | 1228 | 1792.58 | 1177 | 1743.96 | 799 | 1983.93 | 1366 | 1885.07 | 1313 | 1818.53 | 897 | 2062.02 | 1446 | 1901.37 | 998 | 2167.13 | 1525 | 2002.9 | 1102 | 2259.52 | 1603 | 2084.95 | 1210 | 2384.35 | 1680 | 2169.97 | 1319 | 2264.92 | 1421 | 2360.63 | 1513 | 2439.34 | 1606
1513 | 1392.32 | 353 | 1506.3 | 635 | 1436.39 | 560 | 1461.78 | 452 | 1613.9 | 777 | 1533.41 | 722 | 1563.78 | 551 | 1714.71 | 1022 | 1667.55 | 950 | 1630.01 | 651 | 1821.33 | 1169 | 1729.7 | 1112 | 1709.69 | 753 | 1945.84 | 1316 | 1848.34 | 1262 | 1791.8 | 857 | 2049.45 | 1464 | 1947.45 | 1407 | 1868.5 | 962 | 2130.26 | 1550 | 1955.61 | 1070 | 2240.13 | 1634 | 2064.24 | 1181 | 2338.97 | 1718 | 2151.01 | 1296 | 2470.03 | 1800 | 2241.15 | 1413 | 2341.91 | 1523 | 2443.58 | 1622 | 2527.74 | 1721
1613 | 1416.97 | 376 | 1538.34 | 677 | 1467.9 | 597 | 1490.55 | 482 | 1652.32 | 829 | 1569.95 | 770 | 1598.85 | 587 | 1758.09 | 1090 | 1713.56 | 1013 | 1667.44 | 694 | 1870.93 | 1246 | 1776.7 | 1186 | 1752.32 | 803 | 2004.54 | 1403 | 1904.1 | 1346 | 1839.63 | 914 | 2114.97 | 1562 | 2009.82 | 1501 | 1918.46 | 1026 | 2198.49 | 1653 | 2009.85 | 1141 | 2313.12 | 1742 | 2125.57 | 1259 | 2418.42 | 1832 | 2217.06 | 1382 | 2555.7 | 1920 | 2312.32 | 1507 | 2418.9 | 1624 | 2526.52 | 1730 | 2616.14 | 1835
1713 | 1441.62 | 400 | 1570.39 | 719 | 1499.42 | 634 | 1519.32 | 512 | 1690.74 | 881 | 1606.5 | 818 | 1633.92 | 624 | 1801.46 | 1158 | 1759.58 | 1076 | 1704.87 | 738 | 1920.53 | 1324 | 1823.71 | 1260 | 1794.95 | 853 | 2063.24 | 1491 | 1959.87 | 1430 | 1887.46 | 971 | 2180.48 | 1659 | 2072.19 | 1595 | 1968.43 | 1090 | 2266.73 | 1756 | 2064.08 | 1212 | 2386.12 | 1851 | 2186.91 | 1338 | 2497.87 | 1947 | 2283.11 | 1469 | 2641.38 | 2040 | 2383.5 | 1601 | 2495.89 | 1726 | 2609.46 | 1838 | 2704.53 | 1950
1813 | 1466.27 | 423 | 1602.43 | 761 | 1530.93 | 671 | 1548.09 | 542 | 1729.15 | 932 | 1643.04 | 866 | 1668.99 | 661 | 1844.84 | 1226 | 1805.6 | 1139 | 1742.29 | 781 | 1970.13 | 1402 | 1870.72 | 1334 | 1837.58 | 904 | 2121.93 | 1579 | 2015.63 | 1514 | 1935.29 | 1028 | 2246 | 1757 | 2134.56 | 1688 | 2018.4 | 1154 | 2334.97 | 1859 | 2118.32 | 1283 | 2459.11 | 1960 | 2248.25 | 1417 | 2577.33 | 2061 | 2349.16 | 1555 | 2727.06 | 2160 | 2454.67 | 1696 | 2572.87 | 1827 | 2692.4 | 1946 | 2792.93 | 2065
1913 | 1490.92 | 447 | 1634.48 | 804 | 1562.45 | 709 | 1576.86 | 572 | 1767.57 | 984 | 1679.59 | 914 | 1704.07 | 697 | 1888.21 | 1294 | 1851.61 | 1203 | 1779.72 | 825 | 2019.73 | 1480 | 1917.73 | 1408 | 1880.21 | 954 | 2180.63 | 1666 | 2071.4 | 1598 | 1983.12 | 1085 | 2311.51 | 1854 | 2196.93 | 1782 | 2068.36 | 1218 | 2403.2 | 1963 | 2172.55 | 1355 | 2532.11 | 2069 | 2309.58 | 1495 | 2656.78 | 2176 | 2415.21 | 1642 | 2812.73 | 2280 | 2525.85 | 1790 | 2649.86 | 1929 | 2775.34 | 2054 | 2881.32 | 2179
2013 | 1515.57 | 470 | 1666.52 | 846 | 1593.96 | 746 | 1605.63 | 602 | 1805.99 | 1036 | 1716.13 | 962 | 1739.14 | 734 | 1931.59 | 1362 | 1897.63 | 1266 | 1817.15 | 868 | 2069.33 | 1558 | 1964.74 | 1482 | 1922.84 | 1004 | 2239.33 | 1754 | 2127.16 | 1682 | 2030.95 | 1142 | 2377.03 | 1952 | 2259.3 | 1876 | 2118.33 | 1282 | 2471.44 | 2066 | 2226.79 | 1426 | 2605.1 | 2178 | 2370.92 | 1574 | 2736.23 | 2290 | 2481.26 | 1728 | 2898.41 | 2400 | 2597.02 | 1884 | 2726.85 | 2030 | 2858.28 | 2162 | 2969.72 | 2294
2113 | 1540.22 | 494 | 1698.57 | 888 | 1625.47 | 783 | 1634.4 | 632 | 1844.41 | 1088 | 1752.67 | 1010 | 1774.21 | 771 | 1974.97 | 1430 | 1943.65 | 1329 | 1854.58 | 911 | 2118.93 | 1636 | 2011.75 | 1556 | 1965.47 | 1054 | 2298.03 | 1842 | 2182.92 | 1766 | 2078.78 | 1199 | 2442.55 | 2050 | 2321.67 | 1970 | 2168.3 | 1346 | 2539.68 | 2169 | 2281.03 | 1497 | 2678.1 | 2287 | 2432.26 | 1653 | 2815.68 | 2405 | 2547.31 | 1814 | 2984.09 | 2520 | 2668.2 | 1978 | 2803.84 | 2132 | 2941.22 | 2270 | 3058.12 | 2409
2213 | 1564.87 | 517 | 1730.61 | 931 | 1656.99 | 821 | 1663.17 | 662 | 1882.83 | 1140 | 1789.22 | 1058 | 1809.29 | 807 | 2018.34 | 1498 | 1989.66 | 1393 | 1892.01 | 955 | 2168.53 | 1714 | 2058.76 | 1630 | 2008.1 | 1104 | 2356.73 | 1929 | 2238.69 | 1850 | 2126.61 | 1256 | 2508.06 | 2147 | 2384.04 | 2064 | 2218.26 | 1410 | 2607.91 | 2273 | 2335.26 | 1569 | 2751.09 | 2396 | 2493.59 | 1731 | 2895.13 | 2519 | 2613.36 | 1901 | 3069.76 | 2640 | 2739.37 | 2072 | 2880.83 | 2233 | 3024.16 | 2378 | 3146.51 | 2523
2313 | 1589.52 | 541 | 1762.66 | 973 | 1688.5 | 858 | 1691.94 | 692 | 1921.24 | 1191 | 1825.76 | 1106 | 1844.36 | 844 | 2061.72 | 1566 | 2035.68 | 1456 | 1929.43 | 998 | 2218.13 | 1792 | 2105.77 | 1704 | 2050.73 | 1155 | 2415.42 | 2017 | 2294.45 | 1934 | 2174.44 | 1313 | 2573.58 | 2245 | 2446.41 | 2157 | 2268.23 | 1474 | 2676.15 | 2376 | 2389.5 | 1640 | 2824.09 | 2505 | 2554.93 | 1810 | 2974.59 | 2634 | 2679.41 | 1987 | 3155.44 | 2760 | 2810.55 | 2167 | 2957.81 | 2335 | 3107.1 | 2486 | 3234.91 | 2638
2413 | 1614.17 | 564 | 1794.7 | 1015 | 1720.02 | 895 | 1720.71 | 722 | 1959.66 | 1243 | 1862.31 | 1154 | 1879.43 | 881 | 2105.09 | 1634 | 2081.7 | 1519 | 1966.86 | 1042 | 2267.73 | 1870 | 2152.78 | 1778 | 2093.36 | 1205 | 2474.12 | 2105 | 2350.22 | 2018 | 2222.27 | 1370 | 2639.09 | 2342 | 2508.78 | 2251 | 2318.2 | 1538 | 2744.39 | 2479 | 2443.73 | 1711 | 2897.08 | 2614 | 2616.27 | 1889 | 3054.04 | 2748 | 2745.46 | 2074 | 3241.12 | 2880 | 2881.72 | 2261 | 3034.8 | 2436 | 3190.04 | 2594 | 3323.3 | 2753