## A l'élément
CLARIAN sur-mesure à l'élément / au mètre linéaire
| Référence sur mesure | Dimensions à l'élément (mm) | Puissance à l'élément (en W) |  |  | Poids à l'élément | Volume d'eau à l'élément | Prix selon longueur en nombre d'éléments (€/HT)
|  | Hauteur nominale H | Fluide 75/65 ΔT 50K | Fluide 55/45 ΔT 30K | Pente | (kg) | (dm3) | 6 éléments | 10 éléments | 14 éléments | 18 éléments
RX (Au pas de 40 mm entre éléments) | RX04-040 | 405 | 29.4 | 16 | 1.21 | 0.78 | 0.19 | 236.98 | 301.42 | 365.86 | 430.3
| RX04-050 | 500 | 34.4 | 18 | 1.22 | 0.94 | 0.23 | 272.86 | 361.22 | 449.58 | 537.94
| RX04-060 | 600 | 39.7 | 21 | 1.22 | 1.1 | 0.26 | 303.22 | 411.82 | 520.42 | 629.02
| RX04-070 | 700 | 45 | 24 | 1.23 | 1.28 | 0.3 | 311.56 | 425.72 | 539.88 | 654.04
| RX04-080 | 800 | 50.3 | 27 | 1.24 | 1.44 | 0.34 | 332.08 | 459.92 | 587.76 | 715.6
| RX04-090 | 900 | 55.6 | 30 | 1.24 | 1.61 | 0.37 | 354.04 | 496.52 | 639 | 781.48
| RX04-100 | 1000 | 61.1 | 32 | 1.25 | 1.77 | 0.41 | 370.42 | 523.82 | 677.22 | 830.62
| RX04-110 | 1100 | 66.6 | 35 | 1.26 | 1.95 | 0.45 | 385.96 | 549.72 | 713.48 | 877.24
| RX04-120 | 1200 | 72.2 | 38 | 1.26 | 2.11 | 0.48 | 396.58 | 567.42 | 738.26 | 909.1
| RX04-130 | 1300 | 77.9 | 41 | 1.27 | 2.28 | 0.51 | 415.48 | 598.92 | 782.36 | 965.8
| RX04-140 | 1400 | 83.8 | 44 | 1.27 | 2.44 | 0.54 | 431.8 | 626.12 | 820.44 | 1014.76
| RX04-150 | 1500 | 89.8 | 47 | 1.28 | 2.62 | 0.59 | 447.46 | 652.22 | 856.98 | 1061.74
| RX04-160 | 1600 | 96 | 50 | 1.29 | 2.78 | 0.63 | 461.38 | 675.42 | 889.46 | 1103.5
| RX04-170 | 1700 | 102 | 53 | 1.29 | 2.95 | 0.66 | 473.68 | 695.92 | 918.16 | 1140.4
| RX04-180 | 1800 | 109 | 56 | 1.3 | 3.11 | 0.7 | 497.32 | 735.32 | 973.32 | 1211.32
| RX04-190 | 1900 | 116 | 59 | 1.31 | 3.38 | 0.74 | 507.16 | 751.72 | 996.28 | 1240.84
| RX04-200 | 2000 | 122 | 62 | 1.31 | 3.45 | 0.77 | 526.84 | 784.52 | 1042.2 | 1299.88
| RX04-210 | 2100 | 130 | 66 | 1.32 | 3.62 | 0.81 | 536.62 | 800.82 | 1065.02 | 1329.22
| RX04-220 | 2200 | 137 | 69 | 1.33 | 3.78 | 0.85 | 553.06 | 828.22 | 1103.38 | 1378.54
| RX04-230 | 2300 | 144 | 73 | 1.33 | 3.95 | 0.88 | 586.54 | 884.02 | 1181.5 | 1478.98
| RX04-240 | 2400 | 152 | 77 | 1.33 | 4.11 | 0.91 | 614.5 | 930.62 | 1246.74 | 1562.86
RX (Au pas de 60 mm entre éléments) | RX06-040 | 405 | 33.5 | 18 | 1.22 | 0.83 | 0.22 | 236.98 | 301.42 | 365.86 | 430.3
| RX06-050 | 500 | 39.2 | 21 | 1.22 | 0.98 | 0.25 | 272.86 | 361.22 | 449.58 | 537.94
| RX06-060 | 600 | 45.2 | 24 | 1.23 | 1.16 | 0.29 | 303.22 | 411.82 | 520.42 | 629.02
| RX06-070 | 700 | 51.1 | 27 | 1.24 | 1.32 | 0.32 | 311.56 | 425.72 | 539.88 | 654.04
| RX06-080 | 800 | 57.1 | 30 | 1.24 | 1.49 | 0.36 | 332.08 | 459.92 | 587.76 | 715.6
| RX06-090 | 900 | 63.1 | 33 | 1.25 | 1.65 | 0.4 | 354.04 | 496.52 | 639 | 781.48
| RX06-100 | 1000 | 69.3 | 36 | 1.26 | 1.83 | 0.43 | 370.42 | 523.82 | 677.22 | 830.62
| RX06-110 | 1100 | 75.5 | 40 | 1.26 | 1.99 | 0.47 | 385.96 | 549.72 | 713.48 | 877.24
| RX06-120 | 1200 | 81.9 | 43 | 1.27 | 2.16 | 0.51 | 396.58 | 567.42 | 738.26 | 909.1
| RX06-130 | 1300 | 88.4 | 46 | 1.28 | 2.32 | 0.55 | 415.48 | 598.92 | 782.36 | 965.8
| RX06-140 | 1400 | 95.1 | 49 | 1.28 | 2.49 | 0.59 | 431.8 | 626.12 | 820.44 | 1014.76
| RX06-150 | 1500 | 102 | 53 | 1.29 | 2.66 | 0.61 | 447.46 | 652.22 | 856.98 | 1061.74
| RX06-160 | 1600 | 109 | 56 | 1.3 | 2.83 | 0.65 | 461.38 | 675.42 | 889.46 | 1103.5
| RX06-170 | 1700 | 116 | 60 | 1.3 | 2.99 | 0.69 | 473.68 | 695.92 | 918.16 | 1140.4
| RX06-180 | 1800 | 124 | 64 | 1.31 | 3.17 | 0.72 | 497.32 | 735.32 | 973.32 | 1211.32
| RX06-190 | 1900 | 132 | 67 | 1.32 | 3.42 | 0.74 | 507.16 | 751.72 | 996.28 | 1240.84
| RX06-200 | 2000 | 140 | 71 | 1.32 | 3.5 | 0.8 | 526.84 | 784.52 | 1042.2 | 1299.88
| RX06-210 | 2100 | 148 | 75 | 1.33 | 3.66 | 0.83 | 536.62 | 800.82 | 1065.02 | 1329.22
| RX06-220 | 2200 | 156 | 79 | 1.34 | 3.84 | 0.87 | 553.06 | 828.22 | 1103.38 | 1378.54
| RX06-230 | 2300 | 165 | 83 | 1.35 | 4 | 0.91 | 586.54 | 884.02 | 1181.5 | 1478.98
| RX06-240 | 2400 | 174 | 87 | 1.35 | 4.17 | 0.95 | 614.5 | 930.62 | 1246.74 | 1562.86
RXD (Au pas de 40 mm entre éléments) | RXD04-040 | 405 | 51.7 | 27 | 1.28 | 1.46 | 0.34 | 634.1 | 845.94 | 1057.78 | 1269.62
| RXD04-050 | 500 | 61.1 | 32 | 1.29 | 1.78 | 0.41 | 666.92 | 900.64 | 1134.36 | 1368.08
| RXD04-060 | 600 | 70.6 | 37 | 1.29 | 2.11 | 0.48 | 677.42 | 918.14 | 1158.86 | 1399.58
| RXD04-070 | 700 | 80.1 | 41 | 1.29 | 2.45 | 0.55 | 709.46 | 971.54 | 1233.62 | 1495.7
| RXD04-080 | 800 | 89.4 | 46 | 1.3 | 2.78 | 0.63 | 740.48 | 1023.24 | 1306 | 1588.76
| RXD04-090 | 900 | 98.7 | 51 | 1.3 | 3.1 | 0.7 | 770.78 | 1073.74 | 1376.7 | 1679.66
| RXD04-100 | 1000 | 108 | 56 | 1.3 | 3.45 | 0.77 | 803.54 | 1128.34 | 1453.14 | 1777.94
| RXD04-110 | 1100 | 117 | 60 | 1.3 | 3.8 | 0.85 | 835.52 | 1181.64 | 1527.76 | 1873.88
| RXD04-120 | 1200 | 127 | 65 | 1.31 | 4.13 | 0.92 | 875.54 | 1248.34 | 1621.14 | 1993.94
| RXD04-130 | 1300 | 135.9 | 70 | 1.31 | 4.46 | 0.99 | 900.86 | 1290.54 | 1680.22 | 2069.9
| RXD04-140 | 1400 | 145.3 | 74 | 1.32 | 4.79 | 1.06 | 932.96 | 1344.04 | 1755.12 | 2166.2
| RXD04-150 | 1500 | 155 | 79 | 1.32 | 5.14 | 1.14 | 963.26 | 1394.54 | 1825.82 | 2257.1
| RXD04-160 | 1600 | 164 | 84 | 1.32 | 5.47 | 1.21 | 991.1 | 1440.94 | 1890.78 | 2340.62
| RXD04-170 | 1700 | 174 | 89 | 1.32 | 5.8 | 1.28 | 1010.66 | 1473.54 | 1936.42 | 2399.3
| RXD04-180 | 1800 | 184 | 93 | 1.33 | 6.14 | 1.36 | 1065.62 | 1565.14 | 2064.66 | 2564.18
| RXD04-190 | 1900 | 194 | 99 | 1.32 | 6.48 | 1.43 | 1087.7 | 1601.94 | 2116.18 | 2630.42
| RXD04-200 | 2000 | 204 | 103 | 1.34 | 6.81 | 1.5 | 1116.32 | 1649.64 | 2182.96 | 2716.28
| RXD04-210 | 2100 | 214 | 110 | 1.31 | 7.15 | 1.58 | 1124.54 | 1663.34 | 2202.14 | 2740.94
| RXD04-220 | 2200 | 224 | 113 | 1.34 | 7.48 | 1.65 | 1145.06 | 1697.54 | 2250.02 | 2802.5
| RXD04-230 | 2300 | 234.2 | 118 | 1.35 | 7.81 | 1.72 | 1165.58 | 1731.74 | 2297.9 | 2864.06
| RXD04-240 | 2400 | 244.7 | 123 | 1.35 | 8.14 | 1.79 | 1222.82 | 1827.14 | 2431.46 | 3035.78
RXD (Au pas de 60 mm entre éléments) | RXD06-040 | 405 | 56.7 | 29 | 1.28 | 1.51 | 0.36 | 634.1 | 845.94 | 1057.78 | 1269.62
| RXD06-050 | 500 | 67.4 | 35 | 1.28 | 1.83 | 0.43 | 666.92 | 900.64 | 1134.36 | 1368.08
| RXD06-060 | 600 | 78.4 | 41 | 1.29 | 2.16 | 0.5 | 677.42 | 918.14 | 1158.86 | 1399.58
| RXD06-070 | 700 | 89.3 | 46 | 1.29 | 2.5 | 0.58 | 709.46 | 971.54 | 1233.62 | 1495.7
| RXD06-080 | 800 | 100 | 52 | 1.29 | 2.83 | 0.65 | 740.48 | 1023.24 | 1306 | 1588.76
| RXD06-090 | 900 | 111 | 57 | 1.3 | 3.17 | 0.72 | 770.78 | 1073.74 | 1376.7 | 1679.66
| RXD06-100 | 1000 | 122 | 63 | 1.3 | 3.5 | 0.8 | 803.54 | 1128.34 | 1453.14 | 1777.94
| RXD06-110 | 1100 | 133 | 68 | 1.3 | 3.84 | 0.87 | 835.52 | 1181.64 | 1527.76 | 1873.88
| RXD06-120 | 1200 | 144 | 74 | 1.31 | 4.17 | 0.94 | 875.54 | 1248.34 | 1621.14 | 1993.94
| RXD06-130 | 1300 | 154.6 | 79 | 1.31 | 4.5 | 1.01 | 900.86 | 1290.54 | 1680.22 | 2069.9
| RXD06-140 | 1400 | 165.7 | 84 | 1.32 | 4.83 | 1.08 | 932.96 | 1344.04 | 1755.12 | 2166.2
| RXD06-150 | 1500 | 177 | 90 | 1.32 | 5.19 | 1.17 | 963.26 | 1394.54 | 1825.82 | 2257.1
| RXD06-160 | 1600 | 188 | 96 | 1.32 | 5.51 | 1.23 | 991.1 | 1440.94 | 1890.78 | 2340.62
| RXD06-170 | 1700 | 199.7 | 102 | 1.32 | 5.84 | 1.3 | 1010.66 | 1473.54 | 1936.42 | 2399.3
| RXD06-180 | 1800 | 211 | 107 | 1.33 | 6.18 | 1.38 | 1065.62 | 1565.14 | 2064.66 | 2564.18
| RXD06-190 | 1900 | 223 | 113 | 1.33 | 6.52 | 1.45 | 1087.7 | 1601.94 | 2116.18 | 2630.42
| RXD06-200 | 2000 | 235 | 119 | 1.33 | 6.85 | 1.53 | 1116.32 | 1649.64 | 2182.96 | 2716.28
| RXD06-210 | 2100 | 247 | 125 | 1.34 | 7.19 | 1.6 | 1124.54 | 1663.34 | 2202.14 | 2740.94
| RXD06-220 | 2200 | 259 | 131 | 1.34 | 7.52 | 1.67 | 1145.06 | 1697.54 | 2250.02 | 2802.5
| RXD06-230 | 2300 | 271.7 | 137 | 1.34 | 7.85 | 1.74 | 1165.58 | 1731.74 | 2297.9 | 2864.06
| RXD06-240 | 2400 | 284.4 | 143 | 1.34 | 8.18 | 1.81 | 1222.82 | 1827.14 | 2431.46 | 3035.78

## RX - Pas de 40 et 60 mm
Clarian
RX-04 / RX-06
Hauteur en mm |  |  | 400 |  |  | 500 |  |  | 600 |  |  | 700 |  |  | 800 |  |  | 900 |  |  | 1000 |  |  | 1100 |  |  | 1200 |  |  | 1300 |  |  | 1400 |  |  | 1500 |  |  | 1600 |  |  | 1700 |  |  | 1800 |  |  | 1900 |  |  | 2000 |  |  | 2100 |  |  | 2200 |  |  | 2300 |  |  | 2400 |  |  | 2500 |  |  | 2600 |  |  | 2700 |  |  | 2800 |  |  | 2900 |  |  | 3000
Largeur en mm |  | Modèle | Prix € HT | ΔT 50K W |  | Prix € HT | ΔT 50K W |  | Prix € HT | ΔT 50K W |  | Prix € HT | ΔT 50K W |  | Prix € HT | ΔT 50K W |  | Prix € HT | ΔT 50K W |  | Prix € HT | ΔT 50K W |  | Prix € HT | ΔT 50K W |  | Prix € HT | ΔT 50K W |  | Prix € HT | ΔT 50K W |  | Prix € HT | ΔT 50K W |  | Prix € HT | ΔT 50K W |  | Prix € HT | ΔT 50K W |  | Prix € HT | ΔT 50K W |  | Prix € HT | ΔT 50K W |  | Prix € HT | ΔT 50K W |  | Prix € HT | ΔT 50K W |  | Prix € HT | ΔT 50K W |  | Prix € HT | ΔT 50K W |  | Prix € HT | ΔT 50K W |  | Prix € HT | ΔT 50K W |  | Prix € HT | ΔT 50K W |  | Prix € HT | ΔT 50K W |  | Prix € HT | ΔT 50K W |  | Prix € HT | ΔT 50K W |  | Prix € HT | ΔT 50K W |  | Prix € HT | ΔT 50K W
RX04 | RX06 | Nombre d'éléments |  | RX04-040 | RX06-040 |  | RX04-050 | RX06-050 |  | RX04-060 | RX06-060 |  | RX04-070 | RX06-070 |  | RX04-080 | RX06-080 |  | RX04-090 | RX06-090 |  | RX04-100 | RX06-100 |  | RX04-110 | RX06-110 |  | RX04-120 | RX06-120 |  | RX04-130 | RX06-130 |  | RX04-140 | RX06-140 |  | RX04-150 | RX06-150 |  | RX04-160 | RX06-160 |  | RX04-170 | RX06-170 |  | RX04-180 | RX06-180 |  | RX04-190 | RX06-190 |  | RX04-200 | RX06-200 |  | RX04-210 | RX06-210 |  | RX04-220 | RX06-220 |  | RX04-230 | RX06-230 |  | RX04-240 | RX06-240 |  | RX04-250 | RX06-250 |  | RX04-260 | RX06-260 |  | RX04-270 | RX06-270 |  | RX04-280 | RX06-280 |  | RX04-290 | RX06-290 |  | RX04-300 | RX06-300
80 | 100 | 2 | 172.54 | 2352 | 2680 | 184.5 | 2752 | 3136 | 194.62 | 3176 | 3616 | 197.4 | 3600 | 4088 | 204.24 | 4024 | 4568 | 211.56 | 4448 | 5048 | 217.02 | 4888 | 5544 | 222.2 | 5328 | 6040 | 225.74 | 5776 | 6552 | 232.04 | 6232 | 7072 | 237.48 | 6704 | 7608 | 242.7 | 7184 | 8160 | 247.34 | 7680 | 8720 | 251.44 | 8160 | 9280 | 259.32 | 8720 | 9920 | 262.6 | 9280 | 10560 | 269.16 | 9760 | 11200 | 272.42 | 10400 | 11840 | 277.9 | 10960 | 12480 | 289.06 | 11520 | 13200 | 298.38 | 12160 | 13920 | 303.82 | 12800 | 14640 | 403.92 | 13440 | 15440 | 414.24 | 14160 | 16240 | 424.94 | 14800 | 17040 | 433.66 | 15520 | 17920 | 446.74 | 16320 | 18800
120 | 160 | 3 | 188.65 | 3528 | 4020 | 206.59 | 4128 | 4704 | 221.77 | 4764 | 5424 | 225.94 | 5400 | 6132 | 236.2 | 6036 | 6852 | 247.18 | 6672 | 7572 | 255.37 | 7332 | 8316 | 263.14 | 7992 | 9060 | 268.45 | 8664 | 9828 | 277.9 | 9348 | 10608 | 286.06 | 10056 | 11412 | 293.89 | 10776 | 12240 | 300.85 | 11520 | 13080 | 307 | 12240 | 13920 | 318.82 | 13080 | 14880 | 323.74 | 13920 | 15840 | 333.58 | 14640 | 16800 | 338.47 | 15600 | 17760 | 346.69 | 16440 | 18720 | 363.43 | 17280 | 19800 | 377.41 | 18240 | 20880 | 385.57 | 19200 | 21960 | 491.41 | 20160 | 23160 | 506.89 | 21240 | 24360 | 522.94 | 22200 | 25560 | 536.02 | 23280 | 26880 | 555.64 | 24480 | 28200
160 | 220 | 4 | 204.76 | 4704 | 5360 | 228.68 | 5504 | 6272 | 248.92 | 6352 | 7232 | 254.48 | 7200 | 8176 | 268.16 | 8048 | 9136 | 282.8 | 8896 | 10096 | 293.72 | 9776 | 11088 | 304.08 | 10656 | 12080 | 311.16 | 11552 | 13104 | 323.76 | 12464 | 14144 | 334.64 | 13408 | 15216 | 345.08 | 14368 | 16320 | 354.36 | 15360 | 17440 | 362.56 | 16320 | 18560 | 378.32 | 17440 | 19840 | 384.88 | 18560 | 21120 | 398 | 19520 | 22400 | 404.52 | 20800 | 23680 | 415.48 | 21920 | 24960 | 437.8 | 23040 | 26400 | 456.44 | 24320 | 27840 | 467.32 | 25600 | 29280 | 578.9 | 26880 | 30880 | 599.54 | 28320 | 32480 | 620.94 | 29600 | 34080 | 638.38 | 31040 | 35840 | 664.54 | 32640 | 37600
200 | 280 | 5 | 220.87 | 5880 | 6700 | 250.77 | 6880 | 7840 | 276.07 | 7940 | 9040 | 283.02 | 9000 | 10220 | 300.12 | 10060 | 11420 | 318.42 | 11120 | 12620 | 332.07 | 12220 | 13860 | 345.02 | 13320 | 15100 | 353.87 | 14440 | 16380 | 369.62 | 15580 | 17680 | 383.22 | 16760 | 19020 | 396.27 | 17960 | 20400 | 407.87 | 19200 | 21800 | 418.12 | 20400 | 23200 | 437.82 | 21800 | 24800 | 446.02 | 23200 | 26400 | 462.42 | 24400 | 28000 | 470.57 | 26000 | 29600 | 484.27 | 27400 | 31200 | 512.17 | 28800 | 33000 | 535.47 | 30400 | 34800 | 549.07 | 32000 | 36600 | 666.39 | 33600 | 38600 | 692.19 | 35400 | 40600 | 718.94 | 37000 | 42600 | 740.74 | 38800 | 44800 | 773.44 | 40800 | 47000
240 | 340 | 6 | 236.98 | 7056 | 8040 | 272.86 | 8256 | 9408 | 303.22 | 9528 | 10848 | 311.56 | 10800 | 12264 | 332.08 | 12072 | 13704 | 354.04 | 13344 | 15144 | 370.42 | 14664 | 16632 | 385.96 | 15984 | 18120 | 396.58 | 17328 | 19656 | 415.48 | 18696 | 21216 | 431.8 | 20112 | 22824 | 447.46 | 21552 | 24480 | 461.38 | 23040 | 26160 | 473.68 | 24480 | 27840 | 497.32 | 26160 | 29760 | 507.16 | 27840 | 31680 | 526.84 | 29280 | 33600 | 536.62 | 31200 | 35520 | 553.06 | 32880 | 37440 | 586.54 | 34560 | 39600 | 614.5 | 36480 | 41760 | 630.82 | 38400 | 43920 | 753.88 | 40320 | 46320 | 784.84 | 42480 | 48720 | 816.94 | 44400 | 51120 | 843.1 | 46560 | 53760 | 882.34 | 48960 | 56400
280 | 400 | 7 | 253.09 | 8232 | 9380 | 294.95 | 9632 | 10976 | 330.37 | 11116 | 12656 | 340.1 | 12600 | 14308 | 364.04 | 14084 | 15988 | 389.66 | 15568 | 17668 | 408.77 | 17108 | 19404 | 426.9 | 18648 | 21140 | 439.29 | 20216 | 22932 | 461.34 | 21812 | 24752 | 480.38 | 23464 | 26628 | 498.65 | 25144 | 28560 | 514.89 | 26880 | 30520 | 529.24 | 28560 | 32480 | 556.82 | 30520 | 34720 | 568.3 | 32480 | 36960 | 591.26 | 34160 | 39200 | 602.67 | 36400 | 41440 | 621.85 | 38360 | 43680 | 660.91 | 40320 | 46200 | 693.53 | 42560 | 48720 | 712.57 | 44800 | 51240 | 841.37 | 47040 | 54040 | 877.49 | 49560 | 56840 | 914.94 | 51800 | 59640 | 945.46 | 54320 | 62720 | 991.24 | 57120 | 65800
320 | 460 | 8 | 269.2 | 9408 | 10720 | 317.04 | 11008 | 12544 | 357.52 | 12704 | 14464 | 368.64 | 14400 | 16352 | 396 | 16096 | 18272 | 425.28 | 17792 | 20192 | 447.12 | 19552 | 22176 | 467.84 | 21312 | 24160 | 482 | 23104 | 26208 | 507.2 | 24928 | 28288 | 528.96 | 26816 | 30432 | 549.84 | 28736 | 32640 | 568.4 | 30720 | 34880 | 584.8 | 32640 | 37120 | 616.32 | 34880 | 39680 | 629.44 | 37120 | 42240 | 655.68 | 39040 | 44800 | 668.72 | 41600 | 47360 | 690.64 | 43840 | 49920 | 735.28 | 46080 | 52800 | 772.56 | 48640 | 55680 | 794.32 | 51200 | 58560 | 928.86 | 53760 | 61760 | 970.14 | 56640 | 64960 | 1012.94 | 59200 | 68160 | 1047.82 | 62080 | 71680 | 1100.14 | 65280 | 75200
360 | 520 | 9 | 285.31 | 10584 | 12060 | 339.13 | 12384 | 14112 | 384.67 | 14292 | 16272 | 397.18 | 16200 | 18396 | 427.96 | 18108 | 20556 | 460.9 | 20016 | 22716 | 485.47 | 21996 | 24948 | 508.78 | 23976 | 27180 | 524.71 | 25992 | 29484 | 553.06 | 28044 | 31824 | 577.54 | 30168 | 34236 | 601.03 | 32328 | 36720 | 621.91 | 34560 | 39240 | 640.36 | 36720 | 41760 | 675.82 | 39240 | 44640 | 690.58 | 41760 | 47520 | 720.1 | 43920 | 50400 | 734.77 | 46800 | 53280 | 759.43 | 49320 | 56160 | 809.65 | 51840 | 59400 | 851.59 | 54720 | 62640 | 876.07 | 57600 | 65880 | 1016.35 | 60480 | 69480 | 1062.79 | 63720 | 73080 | 1110.94 | 66600 | 76680 | 1150.18 | 69840 | 80640 | 1209.04 | 73440 | 84600
400 | 580 | 10 | 301.42 | 11760 | 13400 | 361.22 | 13760 | 15680 | 411.82 | 15880 | 18080 | 425.72 | 18000 | 20440 | 459.92 | 20120 | 22840 | 496.52 | 22240 | 25240 | 523.82 | 24440 | 27720 | 549.72 | 26640 | 30200 | 567.42 | 28880 | 32760 | 598.92 | 31160 | 35360 | 626.12 | 33520 | 38040 | 652.22 | 35920 | 40800 | 675.42 | 38400 | 43600 | 695.92 | 40800 | 46400 | 735.32 | 43600 | 49600 | 751.72 | 46400 | 52800 | 784.52 | 48800 | 56000 | 800.82 | 52000 | 59200 | 828.22 | 54800 | 62400 | 884.02 | 57600 | 66000 | 930.62 | 60800 | 69600 | 957.82 | 64000 | 73200 | 1103.84 | 67200 | 77200 | 1155.44 | 70800 | 81200 | 1208.94 | 74000 | 85200 | 1252.54 | 77600 | 89600 | 1317.94 | 81600 | 94000
480 | 700 | 12 | 333.64 | 14112 | 16080 | 405.4 | 16512 | 18816 | 466.12 | 19056 | 21696 | 482.8 | 21600 | 24528 | 523.84 | 24144 | 27408 | 567.76 | 26688 | 30288 | 600.52 | 29328 | 33264 | 631.6 | 31968 | 36240 | 652.84 | 34656 | 39312 | 690.64 | 37392 | 42432 | 723.28 | 40224 | 45648 | 754.6 | 43104 | 48960 | 782.44 | 46080 | 52320 | 807.04 | 48960 | 55680 | 854.32 | 52320 | 59520 | 874 | 55680 | 63360 | 913.36 | 58560 | 67200 | 932.92 | 62400 | 71040 | 965.8 | 65760 | 74880 | 1032.76 | 69120 | 79200 | 1088.68 | 72960 | 83520 | 1121.32 | 76800 | 87840 | 1278.82 | 80640 | 92640 | 1340.74 | 84960 | 97440 | 1404.94 | 88800 | 102240 | 1457.26 | 93120 | 107520 | 1535.74 | 97920 | 112800
560 | 820 | 14 | 365.86 | 16464 | 18760 | 449.58 | 19264 | 21952 | 520.42 | 22232 | 25312 | 539.88 | 25200 | 28616 | 587.76 | 28168 | 31976 | 639 | 31136 | 35336 | 677.22 | 34216 | 38808 | 713.48 | 37296 | 42280 | 738.26 | 40432 | 45864 | 782.36 | 43624 | 49504 | 820.44 | 46928 | 53256 | 856.98 | 50288 | 57120 | 889.46 | 53760 | 61040 | 918.16 | 57120 | 64960 | 973.32 | 61040 | 69440 | 996.28 | 64960 | 73920 | 1042.2 | 68320 | 78400 | 1065.02 | 72800 | 82880 | 1103.38 | 76720 | 87360 | 1181.5 | 80640 | 92400 | 1246.74 | 85120 | 97440 | 1284.82 | 89600 | 102480 | 1453.8 | 94080 | 108080 | 1526.04 | 99120 | 113680 | 1600.94 | 103600 | 119280 | 1661.98 | 108640 | 125440 | 1753.54 | 114240 | 131600
640 | 940 | 16 | 398.08 | 18816 | 21440 | 493.76 | 22016 | 25088 | 574.72 | 25408 | 28928 | 596.96 | 28800 | 32704 | 651.68 | 32192 | 36544 | 710.24 | 35584 | 40384 | 753.92 | 39104 | 44352 | 795.36 | 42624 | 48320 | 823.68 | 46208 | 52416 | 874.08 | 49856 | 56576 | 917.6 | 53632 | 60864 | 959.36 | 57472 | 65280 | 996.48 | 61440 | 69760 | 1029.28 | 65280 | 74240 | 1092.32 | 69760 | 79360 | 1118.56 | 74240 | 84480 | 1171.04 | 78080 | 89600 | 1197.12 | 83200 | 94720 | 1240.96 | 87680 | 99840 | 1330.24 | 92160 | 105600 | 1404.8 | 97280 | 111360 | 1448.32 | 102400 | 117120 | 1628.78 | 107520 | 123520 | 1711.34 | 113280 | 129920 | 1796.94 | 118400 | 136320 | 1866.7 | 124160 | 143360 | 1971.34 | 130560 | 150400
720 | 1060 | 18 | 430.3 | 21168 | 24120 | 537.94 | 24768 | 28224 | 629.02 | 28584 | 32544 | 654.04 | 32400 | 36792 | 715.6 | 36216 | 41112 | 781.48 | 40032 | 45432 | 830.62 | 43992 | 49896 | 877.24 | 47952 | 54360 | 909.1 | 51984 | 58968 | 965.8 | 56088 | 63648 | 1014.76 | 60336 | 68472 | 1061.74 | 64656 | 73440 | 1103.5 | 69120 | 78480 | 1140.4 | 73440 | 83520 | 1211.32 | 78480 | 89280 | 1240.84 | 83520 | 95040 | 1299.88 | 87840 | 100800 | 1329.22 | 93600 | 106560 | 1378.54 | 98640 | 112320 | 1478.98 | 103680 | 118800 | 1562.86 | 109440 | 125280 | 1611.82 | 115200 | 131760 | 1803.76 | 120960 | 138960 | 1896.64 | 127440 | 146160 | 1992.94 | 133200 | 153360 | 2071.42 | 139680 | 161280 | 2189.14 | 146880 | 169200
800 | 1180 | 20 | 462.52 | 23520 | 26800 | 582.12 | 27520 | 31360 | 683.32 | 31760 | 36160 | 711.12 | 36000 | 40880 | 779.52 | 40240 | 45680 | 852.72 | 44480 | 50480 | 907.32 | 48880 | 55440 | 959.12 | 53280 | 60400 | 994.52 | 57760 | 65520 | 1057.52 | 62320 | 70720 | 1111.92 | 67040 | 76080 | 1164.12 | 71840 | 81600 | 1210.52 | 76800 | 87200 | 1251.52 | 81600 | 92800 | 1330.32 | 87200 | 99200 | 1363.12 | 92800 | 105600 | 1428.72 | 97600 | 112000 | 1461.32 | 104000 | 118400 | 1516.12 | 109600 | 124800 | 1627.72 | 115200 | 132000 | 1720.92 | 121600 | 139200 | 1775.32 | 128000 | 146400 | 1978.74 | 134400 | 154400 | 2081.94 | 141600 | 162400 | 2188.94 | 148000 | 170400 | 2276.14 | 155200 | 179200 | 2406.94 | 163200 | 188000
880 | 1300 | 22 | 494.74 | 25872 | 29480 | 626.3 | 30272 | 34496 | 737.62 | 34936 | 39776 | 768.2 | 39600 | 44968 | 843.44 | 44264 | 50248 | 923.96 | 48928 | 55528 | 984.02 | 53768 | 60984 | 1041 | 58608 | 66440 | 1079.94 | 63536 | 72072 | 1149.24 | 68552 | 77792 | 1209.08 | 73744 | 83688 | 1266.5 | 79024 | 89760 | 1317.54 | 84480 | 95920 | 1362.64 | 89760 | 102080 | 1449.32 | 95920 | 109120 | 1485.4 | 102080 | 116160 | 1557.56 | 107360 | 123200 | 1593.42 | 114400 | 130240 | 1653.7 | 120560 | 137280 | 1776.46 | 126720 | 145200 | 1878.98 | 133760 | 153120 | 1938.82 | 140800 | 161040 | 2153.72 | 147840 | 169840 | 2267.24 | 155760 | 178640 | 2384.94 | 162800 | 187440 | 2480.86 | 170720 | 197120 | 2624.74 | 179520 | 206800
960 | 1420 | 24 | 526.96 | 28224 | 32160 | 670.48 | 33024 | 37632 | 791.92 | 38112 | 43392 | 825.28 | 43200 | 49056 | 907.36 | 48288 | 54816 | 995.2 | 53376 | 60576 | 1060.72 | 58656 | 66528 | 1122.88 | 63936 | 72480 | 1165.36 | 69312 | 78624 | 1240.96 | 74784 | 84864 | 1306.24 | 80448 | 91296 | 1368.88 | 86208 | 97920 | 1424.56 | 92160 | 104640 | 1473.76 | 97920 | 111360 | 1568.32 | 104640 | 119040 | 1607.68 | 111360 | 126720 | 1686.4 | 117120 | 134400 | 1725.52 | 124800 | 142080 | 1791.28 | 131520 | 149760 | 1925.2 | 138240 | 158400 | 2037.04 | 145920 | 167040 | 2102.32 | 153600 | 175680 | 2328.7 | 161280 | 185280 | 2452.54 | 169920 | 194880 | 2580.94 | 177600 | 204480 | 2685.58 | 186240 | 215040 | 2842.54 | 195840 | 225600
1040 | 1540 | 26 | 559.18 | 30576 | 34840 | 714.66 | 35776 | 40768 | 846.22 | 41288 | 47008 | 882.36 | 46800 | 53144 | 971.28 | 52312 | 59384 | 1066.44 | 57824 | 65624 | 1137.42 | 63544 | 72072 | 1204.76 | 69264 | 78520 | 1250.78 | 75088 | 85176 | 1332.68 | 81016 | 91936 | 1403.4 | 87152 | 98904 | 1471.26 | 93392 | 106080 | 1531.58 | 99840 | 113360 | 1584.88 | 106080 | 120640 | 1687.32 | 113360 | 128960 | 1729.96 | 120640 | 137280 | 1815.24 | 126880 | 145600 | 1857.62 | 135200 | 153920 | 1928.86 | 142480 | 162240 | 2073.94 | 149760 | 171600 | 2195.1 | 158080 | 180960 | 2265.82 | 166400 | 190320 | 2503.68 | 174720 | 200720 | 2637.84 | 184080 | 211120 | 2776.94 | 192400 | 221520 | 2890.3 | 201760 | 232960 | 3060.34 | 212160 | 244400
1120 | 1660 | 28 | 591.4 | 32928 | 37520 | 758.84 | 38528 | 43904 | 900.52 | 44464 | 50624 | 939.44 | 50400 | 57232 | 1035.2 | 56336 | 63952 | 1137.68 | 62272 | 70672 | 1214.12 | 68432 | 77616 | 1286.64 | 74592 | 84560 | 1336.2 | 80864 | 91728 | 1424.4 | 87248 | 99008 | 1500.56 | 93856 | 106512 | 1573.64 | 100576 | 114240 | 1638.6 | 107520 | 122080 | 1696 | 114240 | 129920 | 1806.32 | 122080 | 138880 | 1852.24 | 129920 | 147840 | 1944.08 | 136640 | 156800 | 1989.72 | 145600 | 165760 | 2066.44 | 153440 | 174720 | 2222.68 | 161280 | 184800 | 2353.16 | 170240 | 194880 | 2429.32 | 179200 | 204960 | 2678.66 | 188160 | 216160 | 2823.14 | 198240 | 227360 | 2972.94 | 207200 | 238560 | 3095.02 | 217280 | 250880 | 3278.14 | 228480 | 263200
1200 | 1780 | 30 | 623.62 | 35280 | 40200 | 803.02 | 41280 | 47040 | 954.82 | 47640 | 54240 | 996.52 | 54000 | 61320 | 1099.12 | 60360 | 68520 | 1208.92 | 66720 | 75720 | 1290.82 | 73320 | 83160 | 1368.52 | 79920 | 90600 | 1421.62 | 86640 | 98280 | 1516.12 | 93480 | 106080 | 1597.72 | 100560 | 114120 | 1676.02 | 107760 | 122400 | 1745.62 | 115200 | 130800 | 1807.12 | 122400 | 139200 | 1925.32 | 130800 | 148800 | 1974.52 | 139200 | 158400 | 2072.92 | 146400 | 168000 | 2121.82 | 156000 | 177600 | 2204.02 | 164400 | 187200 | 2371.42 | 172800 | 198000 | 2511.22 | 182400 | 208800 | 2592.82 | 192000 | 219600 | 2853.64 | 201600 | 231600 | 3008.44 | 212400 | 243600 | 3168.94 | 222000 | 255600 | 3299.74 | 232800 | 268800 | 3495.94 | 244800 | 282000
1280 | 1900 | 32 | 655.84 | 37632 | 42880 | 847.2 | 44032 | 50176 | 1009.12 | 50816 | 57856 | 1053.6 | 57600 | 65408 | 1163.04 | 64384 | 73088 | 1280.16 | 71168 | 80768 | 1367.52 | 78208 | 88704 | 1450.4 | 85248 | 96640 | 1507.04 | 92416 | 104832 | 1607.84 | 99712 | 113152 | 1694.88 | 107264 | 121728 | 1778.4 | 114944 | 130560 | 1852.64 | 122880 | 139520 | 1918.24 | 130560 | 148480 | 2044.32 | 139520 | 158720 | 2096.8 | 148480 | 168960 | 2201.76 | 156160 | 179200 | 2253.92 | 166400 | 189440 | 2341.6 | 175360 | 199680 | 2520.16 | 184320 | 211200 | 2669.28 | 194560 | 222720 | 2756.32 | 204800 | 234240 | 3028.62 | 215040 | 247040 | 3193.74 | 226560 | 259840 | 3364.94 | 236800 | 272640 | 3504.46 | 248320 | 286720 | 3713.74 | 261120 | 300800
1360 | 2020 | 34 | 688.06 | 39984 | 45560 | 891.38 | 46784 | 53312 | 1063.42 | 53992 | 61472 | 1110.68 | 61200 | 69496 | 1226.96 | 68408 | 77656 | 1351.4 | 75616 | 85816 | 1444.22 | 83096 | 94248 | 1532.28 | 90576 | 102680 | 1592.46 | 98192 | 111384 | 1699.56 | 105944 | 120224 | 1792.04 | 113968 | 129336 | 1880.78 | 122128 | 138720 | 1959.66 | 130560 | 148240 | 2029.36 | 138720 | 157760 | 2163.32 | 148240 | 168640 | 2219.08 | 157760 | 179520 | 2330.6 | 165920 | 190400 | 2386.02 | 176800 | 201280 | 2479.18 | 186320 | 212160 | 2668.9 | 195840 | 224400 | 2827.34 | 206720 | 236640 | 2919.82 | 217600 | 248880 | 3203.6 | 228480 | 262480 | 3379.04 | 240720 | 276080 | 3560.94 | 251600 | 289680 | 3709.18 | 263840 | 304640 | 3931.54 | 277440 | 319600
1440 | 2140 | 36 | 720.28 | 42336 | 48240 | 935.56 | 49536 | 56448 | 1117.72 | 57168 | 65088 | 1167.76 | 64800 | 73584 | 1290.88 | 72432 | 82224 | 1422.64 | 80064 | 90864 | 1520.92 | 87984 | 99792 | 1614.16 | 95904 | 108720 | 1677.88 | 103968 | 117936 | 1791.28 | 112176 | 127296 | 1889.2 | 120672 | 136944 | 1983.16 | 129312 | 146880 | 2066.68 | 138240 | 156960 | 2140.48 | 146880 | 167040 | 2282.32 | 156960 | 178560 | 2341.36 | 167040 | 190080 | 2459.44 | 175680 | 201600 | 2518.12 | 187200 | 213120 | 2616.76 | 197280 | 224640 | 2817.64 | 207360 | 237600 | 2985.4 | 218880 | 250560 | 3083.32 | 230400 | 263520 | 3378.58 | 241920 | 277920 | 3564.34 | 254880 | 292320 | 3756.94 | 266400 | 306720 | 3913.9 | 279360 | 322560 | 4149.34 | 293760 | 338400
1520 | 2260 | 38 | 752.5 | 44688 | 50920 | 979.74 | 52288 | 59584 | 1172.02 | 60344 | 68704 | 1224.84 | 68400 | 77672 | 1354.8 | 76456 | 86792 | 1493.88 | 84512 | 95912 | 1597.62 | 92872 | 105336 | 1696.04 | 101232 | 114760 | 1763.3 | 109744 | 124488 | 1883 | 118408 | 134368 | 1986.36 | 127376 | 144552 | 2085.54 | 136496 | 155040 | 2173.7 | 145920 | 165680 | 2251.6 | 155040 | 176320 | 2401.32 | 165680 | 188480 | 2463.64 | 176320 | 200640 | 2588.28 | 185440 | 212800 | 2650.22 | 197600 | 224960 | 2754.34 | 208240 | 237120 | 2966.38 | 218880 | 250800 | 3143.46 | 231040 | 264480 | 3246.82 | 243200 | 278160 | 3553.56 | 255360 | 293360 | 3749.64 | 269040 | 308560 | 3952.94 | 281200 | 323760 | 4118.62 | 294880 | 340480 | 4367.14 | 310080 | 357200
1600 | 2380 | 40 | 784.72 | 47040 | 53600 | 1023.92 | 55040 | 62720 | 1226.32 | 63520 | 72320 | 1281.92 | 72000 | 81760 | 1418.72 | 80480 | 91360 | 1565.12 | 88960 | 100960 | 1674.32 | 97760 | 110880 | 1777.92 | 106560 | 120800 | 1848.72 | 115520 | 131040 | 1974.72 | 124640 | 141440 | 2083.52 | 134080 | 152160 | 2187.92 | 143680 | 163200 | 2280.72 | 153600 | 174400 | 2362.72 | 163200 | 185600 | 2520.32 | 174400 | 198400 | 2585.92 | 185600 | 211200 | 2717.12 | 195200 | 224000 | 2782.32 | 208000 | 236800 | 2891.92 | 219200 | 249600 | 3115.12 | 230400 | 264000 | 3301.52 | 243200 | 278400 | 3410.32 | 256000 | 292800 | 3728.54 | 268800 | 308800 | 3934.94 | 283200 | 324800 | 4148.94 | 296000 | 340800 | 4323.34 | 310400 | 358400 | 4584.94 | 326400 | 376000
1680 | 2500 | 42 | 816.94 | 49392 | 56280 | 1068.1 | 57792 | 65856 | 1280.62 | 66696 | 75936 | 1339 | 75600 | 85848 | 1482.64 | 84504 | 95928 | 1636.36 | 93408 | 106008 | 1751.02 | 102648 | 116424 | 1859.8 | 111888 | 126840 | 1934.14 | 121296 | 137592 | 2066.44 | 130872 | 148512 | 2180.68 | 140784 | 159768 | 2290.3 | 150864 | 171360
1760 | 2620 | 44 | 849.16 | 51744 | 58960 | 1112.28 | 60544 | 68992 | 1334.92 | 69872 | 79552 | 1396.08 | 79200 | 89936 | 1546.56 | 88528 | 100496 | 1707.6 | 97856 | 111056 | 1827.72 | 107536 | 121968 | 1941.68 | 117216 | 132880 | 2019.56 | 127072 | 144144 | 2158.16 | 137104 | 155584 | 2277.84 | 147488 | 167376 | 2392.68 | 158048 | 179520
1840 | 2740 | 46 | 881.38 | 54096 | 61640 | 1156.46 | 63296 | 72128 | 1389.22 | 73048 | 83168 | 1453.16 | 82800 | 94024 | 1610.48 | 92552 | 105064 | 1778.84 | 102304 | 116104 | 1904.42 | 112424 | 127512 | 2023.56 | 122544 | 138920 | 2104.98 | 132848 | 150696 | 2249.88 | 143336 | 162656 | 2375 | 154192 | 174984 | 2495.06 | 165232 | 187680
1920 | 2860 | 48 | 913.6 | 56448 | 64320 | 1200.64 | 66048 | 75264 | 1443.52 | 76224 | 86784 | 1510.24 | 86400 | 98112 | 1674.4 | 96576 | 109632 | 1850.08 | 106752 | 121152 | 1981.12 | 117312 | 133056 | 2105.44 | 127872 | 144960 | 2190.4 | 138624 | 157248 | 2341.6 | 149568 | 169728 | 2472.16 | 160896 | 182592 | 2597.44 | 172416 | 195840
2000 | 2980 | 50 | 945.82 | 58800 | 67000 | 1244.82 | 68800 | 78400 | 1497.82 | 79400 | 90400 | 1567.32 | 90000 | 102200 | 1738.32 | 100600 | 114200 | 1921.32 | 111200 | 126200 | 2057.82 | 122200 | 138600 | 2187.32 | 133200 | 151000 | 2275.82 | 144400 | 163800 | 2433.32 | 155800 | 176800 | 2569.32 | 167600 | 190200 | 2699.82 | 179600 | 204000
2080 | 3100 | 52 | 978.04 | 61152 | 69680 | 1289 | 71552 | 81536 | 1552.12 | 82576 | 94016 | 1624.4 | 93600 | 106288 | 1802.24 | 104624 | 118768 | 1992.56 | 115648 | 131248 | 2134.52 | 127088 | 144144 | 2269.2 | 138528 | 157040 | 2361.24 | 150176 | 170352 | 2525.04 | 162032 | 183872 | 2666.48 | 174304 | 197808 | 2802.2 | 186784 | 212160
2160 | 3220 | 54 | 1010.26 | 63504 | 72360 | 1333.18 | 74304 | 84672 | 1606.42 | 85752 | 97632 | 1681.48 | 97200 | 110376 | 1866.16 | 108648 | 123336 | 2063.8 | 120096 | 136296 | 2211.22 | 131976 | 149688 | 2351.08 | 143856 | 163080 | 2446.66 | 155952 | 176904 | 2616.76 | 168264 | 190944 | 2763.64 | 181008 | 205416 | 2904.58 | 193968 | 220320
2240 | 3340 | 56 | 1042.48 | 65856 | 75040 | 1377.36 | 77056 | 87808 | 1660.72 | 88928 | 101248 | 1738.56 | 100800 | 114464 | 1930.08 | 112672 | 127904 | 2135.04 | 124544 | 141344 | 2287.92 | 136864 | 155232 | 2432.96 | 149184 | 169120 | 2532.08 | 161728 | 183456 | 2708.48 | 174496 | 198016 | 2860.8 | 187712 | 213024 | 3006.96 | 201152 | 228480
2320 | 3460 | 58 | 1074.7 | 68208 | 77720 | 1421.54 | 79808 | 90944 | 1715.02 | 92104 | 104864 | 1795.64 | 104400 | 118552 | 1994 | 116696 | 132472 | 2206.28 | 128992 | 146392 | 2364.62 | 141752 | 160776 | 2514.84 | 154512 | 175160 | 2617.5 | 167504 | 190008 | 2800.2 | 180728 | 205088 | 2957.96 | 194416 | 220632 | 3109.34 | 208336 | 236640
2400 | 3580 | 60 | 1106.92 | 70560 | 80400 | 1465.72 | 82560 | 94080 | 1769.32 | 95280 | 108480 | 1852.72 | 108000 | 122640 | 2057.92 | 120720 | 137040 | 2277.52 | 133440 | 151440 | 2441.32 | 146640 | 166320 | 2596.72 | 159840 | 181200 | 2702.92 | 173280 | 196560 | 2891.92 | 186960 | 212160 | 3055.12 | 201120 | 228240 | 3211.72 | 215520 | 244800
2480 | 3700 | 62 | 1139.14 | 72912 | 83080 | 1509.9 | 85312 | 97216 | 1823.62 | 98456 | 112096 | 1909.8 | 111600 | 126728 | 2121.84 | 124744 | 141608 | 2348.76 | 137888 | 156488 | 2518.02 | 151528 | 171864 | 2678.6 | 165168 | 187240 | 2788.34 | 179056 | 203112 | 2983.64 | 193192 | 219232 | 3152.28 | 207824 | 235848 | 3314.1 | 222704 | 252960
2560 | 3820 | 64 | 1171.36 | 75264 | 85760 | 1554.08 | 88064 | 100352 | 1877.92 | 101632 | 115712 | 1966.88 | 115200 | 130816 | 2185.76 | 128768 | 146176 | 2420 | 142336 | 161536 | 2594.72 | 156416 | 177408 | 2760.48 | 170496 | 193280 | 2873.76 | 184832 | 209664 | 3075.36 | 199424 | 226304 | 3249.44 | 214528 | 243456 | 3416.48 | 229888 | 261120
2640 | 3940 | 66 | 1203.58 | 77616 | 88440 | 1598.26 | 90816 | 103488 | 1932.22 | 104808 | 119328 | 2023.96 | 118800 | 134904 | 2249.68 | 132792 | 150744 | 2491.24 | 146784 | 166584 | 2671.42 | 161304 | 182952 | 2842.36 | 175824 | 199320 | 2959.18 | 190608 | 216216 | 3167.08 | 205656 | 233376 | 3346.6 | 221232 | 251064 | 3518.86 | 237072 | 269280
2720 | 4060 | 68 | 1235.8 | 79968 | 91120 | 1642.44 | 93568 | 106624 | 1986.52 | 107984 | 122944 | 2081.04 | 122400 | 138992 | 2313.6 | 136816 | 155312 | 2562.48 | 151232 | 171632 | 2748.12 | 166192 | 188496 | 2924.24 | 181152 | 205360 | 3044.6 | 196384 | 222768 | 3258.8 | 211888 | 240448 | 3443.76 | 227936 | 258672 | 3621.24 | 244256 | 277440
2800 | 4180 | 70 | 1268.02 | 82320 | 93800 | 1686.62 | 96320 | 109760 | 2040.82 | 111160 | 126560 | 2138.12 | 126000 | 143080 | 2377.52 | 140840 | 159880 | 2633.72 | 155680 | 176680 | 2824.82 | 171080 | 194040 | 3006.12 | 186480 | 211400 | 3130.02 | 202160 | 229320 | 3350.52 | 218120 | 247520 | 3540.92 | 234640 | 266280 | 3723.62 | 251440 | 285600
2880 | 4300 | 72 | 1300.24 | 84672 | 96480 | 1730.8 | 99072 | 112896 | 2095.12 | 114336 | 130176 | 2195.2 | 129600 | 147168 | 2441.44 | 144864 | 164448 | 2704.96 | 160128 | 181728 | 2901.52 | 175968 | 199584 | 3088 | 191808 | 217440 | 3215.44 | 207936 | 235872 | 3442.24 | 224352 | 254592 | 3638.08 | 241344 | 273888 | 3826 | 258624 | 293760
2960 | 4420 | 74 | 1332.46 | 87024 | 99160 | 1774.98 | 101824 | 116032 | 2149.42 | 117512 | 133792 | 2252.28 | 133200 | 151256 | 2505.36 | 148888 | 169016 | 2776.2 | 164576 | 186776 | 2978.22 | 180856 | 205128 | 3169.88 | 197136 | 223480 | 3300.86 | 213712 | 242424 | 3533.96 | 230584 | 261664 | 3735.24 | 248048 | 281496 | 3928.38 | 265808 | 301920
3040 | 4540 | 76 | 1364.68 | 89376 | 101840 | 1819.16 | 104576 | 119168 | 2203.72 | 120688 | 137408 | 2309.36 | 136800 | 155344 | 2569.28 | 152912 | 173584 | 2847.44 | 169024 | 191824 | 3054.92 | 185744 | 210672 | 3251.76 | 202464 | 229520 | 3386.28 | 219488 | 248976 | 3625.68 | 236816 | 268736 | 3832.4 | 254752 | 289104 | 4030.76 | 272992 | 310080
3120 | 4660 | 78 | 1396.9 | 91728 | 104520 | 1863.34 | 107328 | 122304 | 2258.02 | 123864 | 141024 | 2366.44 | 140400 | 159432 | 2633.2 | 156936 | 178152 | 2918.68 | 173472 | 196872 | 3131.62 | 190632 | 216216 | 3333.64 | 207792 | 235560 | 3471.7 | 225264 | 255528 | 3717.4 | 243048 | 275808 | 3929.56 | 261456 | 296712 | 4133.14 | 280176 | 318240
3200 | 4780 | 80 | 1429.12 | 94080 | 107200 | 1907.52 | 110080 | 125440 | 2312.32 | 127040 | 144640 | 2423.52 | 144000 | 163520 | 2697.12 | 160960 | 182720 | 2989.92 | 177920 | 201920 | 3208.32 | 195520 | 221760 | 3415.52 | 213120 | 241600 | 3557.12 | 231040 | 262080 | 3809.12 | 249280 | 282880 | 4026.72 | 268160 | 304320 | 4235.52 | 287360 | 326400
3280 | 4900 | 82 | 1461.34 | 96432 | 109880 | 1951.7 | 112832 | 128576 | 2366.62 | 130216 | 148256 | 2480.6 | 147600 | 167608 | 2761.04 | 164984 | 187288 | 3061.16 | 182368 | 206968 | 3285.02 | 200408 | 227304 | 3497.4 | 218448 | 247640 | 3642.54 | 236816 | 268632 | 3900.84 | 255512 | 289952 | 4123.88 | 274864 | 311928 | 4337.9 | 294544 | 334560
3360 | 5020 | 84 | 1493.56 | 98784 | 112560 | 1995.88 | 115584 | 131712 | 2420.92 | 133392 | 151872 | 2537.68 | 151200 | 171696 | 2824.96 | 169008 | 191856 | 3132.4 | 186816 | 212016 | 3361.72 | 205296 | 232848 | 3579.28 | 223776 | 253680 | 3727.96 | 242592 | 275184 | 3992.56 | 261744 | 297024 | 4221.04 | 281568 | 319536 | 4440.28 | 301728 | 342720
3440 | 5140 | 86 | 1525.78 | 101136 | 115240 | 2040.06 | 118336 | 134848 | 2475.22 | 136568 | 155488 | 2594.76 | 154800 | 175784 | 2888.88 | 173032 | 196424 | 3203.64 | 191264 | 217064 | 3438.42 | 210184 | 238392 | 3661.16 | 229104 | 259720 | 3813.38 | 248368 | 281736 | 4084.28 | 267976 | 304096 | 4318.2 | 288272 | 327144 | 4542.66 | 308912 | 350880
3520 | 5260 | 88 | 1558 | 103488 | 117920 | 2084.24 | 121088 | 137984 | 2529.52 | 139744 | 159104 | 2651.84 | 158400 | 179872 | 2952.8 | 177056 | 200992 | 3274.88 | 195712 | 222112 | 3515.12 | 215072 | 243936 | 3743.04 | 234432 | 265760 | 3898.8 | 254144 | 288288 | 4176 | 274208 | 311168 | 4415.36 | 294976 | 334752 | 4645.04 | 316096 | 359040
3600 | 5380 | 90 | 1590.22 | 105840 | 120600 | 2128.42 | 123840 | 141120 | 2583.82 | 142920 | 162720 | 2708.92 | 162000 | 183960 | 3016.72 | 181080 | 205560 | 3346.12 | 200160 | 227160 | 3591.82 | 219960 | 249480 | 3824.92 | 239760 | 271800 | 3984.22 | 259920 | 294840 | 4267.72 | 280440 | 318240 | 4512.52 | 301680 | 342360 | 4747.42 | 323280 | 367200
3680 | 5500 | 92 | 1622.44 | 108192 | 123280 | 2172.6 | 126592 | 144256 | 2638.12 | 146096 | 166336 | 2766 | 165600 | 188048 | 3080.64 | 185104 | 210128 | 3417.36 | 204608 | 232208 | 3668.52 | 224848 | 255024 | 3906.8 | 245088 | 277840 | 4069.64 | 265696 | 301392 | 4359.44 | 286672 | 325312 | 4609.68 | 308384 | 349968 | 4849.8 | 330464 | 375360
3760 | 5620 | 94 | 1654.66 | 110544 | 125960 | 2216.78 | 129344 | 147392 | 2692.42 | 149272 | 169952 | 2823.08 | 169200 | 192136 | 3144.56 | 189128 | 214696 | 3488.6 | 209056 | 237256 | 3745.22 | 229736 | 260568 | 3988.68 | 250416 | 283880 | 4155.06 | 271472 | 307944 | 4451.16 | 292904 | 332384 | 4706.84 | 315088 | 357576 | 4952.18 | 337648 | 383520
3840 | 5740 | 96 | 1686.88 | 112896 | 128640 | 2260.96 | 132096 | 150528 | 2746.72 | 152448 | 173568 | 2880.16 | 172800 | 196224 | 3208.48 | 193152 | 219264 | 3559.84 | 213504 | 242304 | 3821.92 | 234624 | 266112 | 4070.56 | 255744 | 289920 | 4240.48 | 277248 | 314496 | 4542.88 | 299136 | 339456 | 4804 | 321792 | 365184 | 5054.56 | 344832 | 391680
3920 | 5860 | 98 | 1719.1 | 115248 | 131320 | 2305.14 | 134848 | 153664 | 2801.02 | 155624 | 177184 | 2937.24 | 176400 | 200312 | 3272.4 | 197176 | 223832 | 3631.08 | 217952 | 247352 | 3898.62 | 239512 | 271656 | 4152.44 | 261072 | 295960 | 4325.9 | 283024 | 321048 | 4634.6 | 305368 | 346528 | 4901.16 | 328496 | 372792 | 5156.94 | 352016 | 399840
4000 | 5980 | 100 | 1751.32 | 117600 | 134000 | 2349.32 | 137600 | 156800 | 2855.32 | 158800 | 180800 | 2994.32 | 180000 | 204400 | 3336.32 | 201200 | 228400 | 3702.32 | 222400 | 252400 | 3975.32 | 244400 | 277200 | 4234.32 | 266400 | 302000 | 4411.32 | 288800 | 327600 | 4726.32 | 311600 | 353600 | 4998.32 | 335200 | 380400 | 5259.32 | 359200 | 408000

## RXD - pas de 40 et 60 mm
Clarian
RXD-04 / RXD-06
Hauteur en mm |  |  | 400 |  |  | 500 |  |  | 600 |  |  | 700 |  |  | 800 |  |  | 900 |  |  | 1000 |  |  | 1100 |  |  | 1200 |  |  | 1300 |  |  | 1400 |  |  | 1500 |  |  | 1600 |  |  | 1700 |  |  | 1800 |  |  | 1900 |  |  | 2000 |  |  | 2100 |  |  | 2200 |  |  | 2300 |  |  | 2400 |  |  | 2500 |  |  | 2600 |  |  | 2700 |  |  | 2800 |  |  | 2900 |  |  | 3000
Largeur en mm |  | Modèle | Prix € HT | ΔT 50K W |  | Prix € HT | ΔT 50K W |  | Prix € HT | ΔT 50K W |  | Prix € HT | ΔT 50K W |  | Prix € HT | ΔT 50K W |  | Prix € HT | ΔT 50K W |  | Prix € HT | ΔT 50K W |  | Prix € HT | ΔT 50K W |  | Prix € HT | ΔT 50K W |  | Prix € HT | ΔT 50K W |  | Prix € HT | ΔT 50K W |  | Prix € HT | ΔT 50K W |  | Prix € HT | ΔT 50K W |  | Prix € HT | ΔT 50K W |  | Prix € HT | ΔT 50K W |  | Prix € HT | ΔT 50K W |  | Prix € HT | ΔT 50K W |  | Prix € HT | ΔT 50K W |  | Prix € HT | ΔT 50K W |  | Prix € HT | ΔT 50K W |  | Prix € HT | ΔT 50K W |  | Prix € HT | ΔT 50K W |  | Prix € HT | ΔT 50K W |  | Prix € HT | ΔT 50K W |  | Prix € HT | ΔT 50K W |  | Prix € HT | ΔT 50K W |  | Prix € HT | ΔT 50K W
RXD04 | RXD06 | Nombre d'éléments |  | RXD04-040 | RXD06-040 |  | RXD04-050 | RXD06-050 |  | RXD04-060 | RXD06-060 |  | RXD04-070 | RXD06-070 |  | RXD04-080 | RXD06-080 |  | RXD04-090 | RXD06-090 |  | RXD04-100 | RXD06-100 |  | RXD04-110 | RXD06-110 |  | RXD04-120 | RXD06-120 |  | RXD04-130 | RXD06-130 |  | RXD04-140 | RXD06-140 |  | RXD04-150 | RXD06-150 |  | RXD04-160 | RXD06-160 |  | RXD04-170 | RXD06-170 |  | RXD04-180 | RXD06-180 |  | RXD04-190 | RXD06-190 |  | RXD04-200 | RXD06-200 |  | RXD04-210 | RXD06-210 |  | RXD04-220 | RXD06-220 |  | RXD04-230 | RXD06-230 |  | RXD04-240 | RXD06-240 |  | RXD04-250 | RXD06-250 |  | RXD04-260 | RXD06-260 |  | RXD04-270 | RXD06-270 |  | RXD04-280 | RXD06-280 |  | RXD04-290 | RXD06-290 |  | RXD04-300 | RXD06-300
80 | 100 | 2 | 422.26 | 103 | 113 | 433.2 | 122 | 135 | 436.7 | 141 | 157 | 447.38 | 160 | 179 | 457.72 | 179 | 200 | 467.82 | 197 | 222 | 478.74 | 216 | 244 | 489.4 | 234 | 266 | 502.74 | 254 | 288 | 511.18 | 272 | 309 | 521.88 | 291 | 331 | 531.98 | 310 | 354 | 541.26 | 328 | 376 | 547.78 | 348 | 399 | 566.1 | 368 | 422 | 573.46 | 388 | 446 | 583 | 408 | 470 | 585.74 | 428 | 494 | 592.58 | 448 | 518 | 599.42 | 468 | 543 | 618.5 | 489 | 569 | 628.6 | 510 | 594 | 733.06 | 532 | 620 | 743.7 | 554 | 647 | 757.36 | 576 | 674 | 769.68 | 599 | 701 | 781.66 | 622 | 728
120 | 160 | 3 | 475.22 | 155 | 170 | 491.63 | 183 | 202 | 496.88 | 212 | 235 | 512.9 | 240 | 268 | 528.41 | 268 | 300 | 543.56 | 296 | 333 | 559.94 | 324 | 366 | 575.93 | 351 | 399 | 595.94 | 381 | 432 | 608.6 | 408 | 464 | 624.65 | 436 | 497 | 639.8 | 465 | 531 | 653.72 | 492 | 564 | 663.5 | 522 | 599 | 690.98 | 552 | 633 | 702.02 | 582 | 669 | 716.33 | 612 | 705 | 720.44 | 642 | 741 | 730.7 | 672 | 777 | 740.96 | 703 | 815 | 769.58 | 734 | 853 | 784.73 | 765 | 891 | 897.11 | 798 | 931 | 913.07 | 831 | 970 | 933.56 | 865 | 1010 | 952.04 | 899 | 1051 | 970.01 | 933 | 1092
160 | 220 | 4 | 528.18 | 207 | 227 | 550.06 | 244 | 270 | 557.06 | 282 | 314 | 578.42 | 320 | 357 | 599.1 | 358 | 400 | 619.3 | 395 | 444 | 641.14 | 432 | 488 | 662.46 | 468 | 532 | 689.14 | 508 | 576 | 706.02 | 544 | 618 | 727.42 | 581 | 663 | 747.62 | 620 | 708 | 766.18 | 656 | 752 | 779.22 | 696 | 799 | 815.86 | 736 | 844 | 830.58 | 776 | 892 | 849.66 | 816 | 940 | 855.14 | 856 | 988 | 868.82 | 896 | 1036 | 882.5 | 937 | 1087 | 920.66 | 979 | 1138 | 940.86 | 1020 | 1188 | 1061.16 | 1064 | 1241 | 1082.44 | 1108 | 1294 | 1109.76 | 1153 | 1347 | 1134.4 | 1198 | 1402 | 1158.36 | 1244 | 1456
200 | 280 | 5 | 581.14 | 259 | 284 | 608.49 | 306 | 337 | 617.24 | 353 | 392 | 643.94 | 401 | 447 | 669.79 | 447 | 500 | 695.04 | 494 | 555 | 722.34 | 540 | 610 | 748.99 | 585 | 665 | 782.34 | 635 | 720 | 803.44 | 680 | 773 | 830.19 | 727 | 829 | 855.44 | 775 | 885 | 878.64 | 820 | 940 | 894.94 | 870 | 999 | 940.74 | 920 | 1055 | 959.14 | 970 | 1115 | 982.99 | 1020 | 1175 | 989.84 | 1070 | 1235 | 1006.94 | 1120 | 1295 | 1024.04 | 1171 | 1359 | 1071.74 | 1224 | 1422 | 1096.99 | 1275 | 1485 | 1225.21 | 1331 | 1551 | 1251.81 | 1386 | 1617 | 1285.96 | 1441 | 1684 | 1316.76 | 1498 | 1752 | 1346.71 | 1555 | 1820
240 | 340 | 6 | 634.1 | 310 | 340 | 666.92 | 367 | 404 | 677.42 | 424 | 470 | 709.46 | 481 | 536 | 740.48 | 536 | 600 | 770.78 | 592 | 666 | 803.54 | 648 | 732 | 835.52 | 702 | 798 | 875.54 | 762 | 864 | 900.86 | 815 | 928 | 932.96 | 872 | 994 | 963.26 | 930 | 1062 | 991.1 | 984 | 1128 | 1010.66 | 1044 | 1198 | 1065.62 | 1104 | 1266 | 1087.7 | 1164 | 1338 | 1116.32 | 1224 | 1410 | 1124.54 | 1284 | 1482 | 1145.06 | 1344 | 1554 | 1165.58 | 1405 | 1630 | 1222.82 | 1468 | 1706 | 1253.12 | 1530 | 1782 | 1389.26 | 1597 | 1861 | 1421.18 | 1663 | 1940 | 1462.16 | 1729 | 2021 | 1499.12 | 1797 | 2102 | 1535.06 | 1866 | 2184
280 | 400 | 7 | 687.06 | 362 | 397 | 725.35 | 428 | 472 | 737.6 | 494 | 549 | 774.98 | 561 | 625 | 811.17 | 626 | 700 | 846.52 | 691 | 777 | 884.74 | 756 | 854 | 922.05 | 819 | 931 | 968.74 | 889 | 1008 | 998.28 | 951 | 1082 | 1035.73 | 1017 | 1160 | 1071.08 | 1085 | 1239 | 1103.56 | 1148 | 1316 | 1126.38 | 1218 | 1398 | 1190.5 | 1288 | 1477 | 1216.26 | 1358 | 1561 | 1249.65 | 1428 | 1645 | 1259.24 | 1498 | 1729 | 1283.18 | 1568 | 1813 | 1307.12 | 1639 | 1902 | 1373.9 | 1713 | 1991 | 1409.25 | 1785 | 2079 | 1553.31 | 1863 | 2171 | 1590.55 | 1940 | 2264 | 1638.36 | 2017 | 2358 | 1681.48 | 2097 | 2453 | 1723.41 | 2177 | 2548
320 | 460 | 8 | 740.02 | 414 | 454 | 783.78 | 489 | 539 | 797.78 | 565 | 627 | 840.5 | 641 | 714 | 881.86 | 715 | 800 | 922.26 | 790 | 888 | 965.94 | 864 | 976 | 1008.58 | 936 | 1064 | 1061.94 | 1016 | 1152 | 1095.7 | 1087 | 1237 | 1138.5 | 1162 | 1326 | 1178.9 | 1240 | 1416 | 1216.02 | 1312 | 1504 | 1242.1 | 1392 | 1598 | 1315.38 | 1472 | 1688 | 1344.82 | 1552 | 1784 | 1382.98 | 1632 | 1880 | 1393.94 | 1712 | 1976 | 1421.3 | 1792 | 2072 | 1448.66 | 1874 | 2174 | 1524.98 | 1958 | 2275 | 1565.38 | 2040 | 2376 | 1717.36 | 2129 | 2482 | 1759.92 | 2217 | 2587 | 1814.56 | 2306 | 2694 | 1863.84 | 2396 | 2803 | 1911.76 | 2488 | 2912
360 | 520 | 9 | 792.98 | 465 | 510 | 842.21 | 550 | 607 | 857.96 | 635 | 706 | 906.02 | 721 | 804 | 952.55 | 805 | 900 | 998 | 888 | 999 | 1047.14 | 972 | 1098 | 1095.11 | 1053 | 1197 | 1155.14 | 1143 | 1296 | 1193.12 | 1223 | 1391 | 1241.27 | 1308 | 1491 | 1286.72 | 1395 | 1593 | 1328.48 | 1476 | 1692 | 1357.82 | 1566 | 1797 | 1440.26 | 1656 | 1899 | 1473.38 | 1746 | 2007 | 1516.31 | 1836 | 2115 | 1528.64 | 1926 | 2223 | 1559.42 | 2016 | 2331 | 1590.2 | 2108 | 2445 | 1676.06 | 2202 | 2560 | 1721.51 | 2295 | 2673 | 1881.41 | 2395 | 2792 | 1929.29 | 2494 | 2911 | 1990.76 | 2594 | 3031 | 2046.2 | 2696 | 3154 | 2100.11 | 2799 | 3276
400 | 580 | 10 | 845.94 | 517 | 567 | 900.64 | 611 | 674 | 918.14 | 706 | 784 | 971.54 | 801 | 893 | 1023.24 | 894 | 1000 | 1073.74 | 987 | 1110 | 1128.34 | 1080 | 1220 | 1181.64 | 1170 | 1330 | 1248.34 | 1270 | 1440 | 1290.54 | 1359 | 1546 | 1344.04 | 1453 | 1657 | 1394.54 | 1550 | 1770 | 1440.94 | 1640 | 1880 | 1473.54 | 1740 | 1997 | 1565.14 | 1840 | 2110 | 1601.94 | 1940 | 2230 | 1649.64 | 2040 | 2350 | 1663.34 | 2140 | 2470 | 1697.54 | 2240 | 2590 | 1731.74 | 2342 | 2717 | 1827.14 | 2447 | 2844 | 1877.64 | 2550 | 2970 | 2045.46 | 2661 | 3102 | 2098.66 | 2771 | 3234 | 2166.96 | 2882 | 3368 | 2228.56 | 2995 | 3504 | 2288.46 | 3110 | 3640
480 | 700 | 12 | 951.86 | 620 | 680 | 1017.5 | 733 | 809 | 1038.5 | 847 | 941 | 1102.58 | 961 | 1072 | 1164.62 | 1073 | 1200 | 1225.22 | 1184 | 1332 | 1290.74 | 1296 | 1464 | 1354.7 | 1404 | 1596 | 1434.74 | 1524 | 1728 | 1485.38 | 1631 | 1855 | 1549.58 | 1744 | 1988 | 1610.18 | 1860 | 2124 | 1665.86 | 1968 | 2256 | 1704.98 | 2088 | 2396 | 1814.9 | 2208 | 2532 | 1859.06 | 2328 | 2676 | 1916.3 | 2448 | 2820 | 1932.74 | 2568 | 2964 | 1973.78 | 2688 | 3108 | 2014.82 | 2810 | 3260 | 2129.3 | 2936 | 3413 | 2189.9 | 3060 | 3564 | 2373.56 | 3193 | 3722 | 2437.4 | 3325 | 3881 | 2519.36 | 3458 | 4042 | 2593.28 | 3594 | 4205 | 2665.16 | 3732 | 4368
560 | 820 | 14 | 1057.78 | 724 | 794 | 1134.36 | 855 | 944 | 1158.86 | 988 | 1098 | 1233.62 | 1121 | 1250 | 1306 | 1252 | 1400 | 1376.7 | 1382 | 1554 | 1453.14 | 1512 | 1708 | 1527.76 | 1638 | 1862 | 1621.14 | 1778 | 2016 | 1680.22 | 1903 | 2164 | 1755.12 | 2034 | 2320 | 1825.82 | 2170 | 2478 | 1890.78 | 2296 | 2632 | 1936.42 | 2436 | 2796 | 2064.66 | 2576 | 2954 | 2116.18 | 2716 | 3122 | 2182.96 | 2856 | 3290 | 2202.14 | 2996 | 3458 | 2250.02 | 3136 | 3626 | 2297.9 | 3279 | 3804 | 2431.46 | 3426 | 3982 | 2502.16 | 3570 | 4158 | 2701.66 | 3725 | 4343 | 2776.14 | 3879 | 4528 | 2871.76 | 4035 | 4715 | 2958 | 4193 | 4906 | 3041.86 | 4354 | 5096
640 | 940 | 16 | 1163.7 | 827 | 907 | 1251.22 | 978 | 1078 | 1279.22 | 1130 | 1254 | 1364.66 | 1282 | 1429 | 1447.38 | 1430 | 1600 | 1528.18 | 1579 | 1776 | 1615.54 | 1728 | 1952 | 1700.82 | 1872 | 2128 | 1807.54 | 2032 | 2304 | 1875.06 | 2174 | 2474 | 1960.66 | 2325 | 2651 | 2041.46 | 2480 | 2832 | 2115.7 | 2624 | 3008 | 2167.86 | 2784 | 3195 | 2314.42 | 2944 | 3376 | 2373.3 | 3104 | 3568 | 2449.62 | 3264 | 3760 | 2471.54 | 3424 | 3952 | 2526.26 | 3584 | 4144 | 2580.98 | 3747 | 4347 | 2733.62 | 3915 | 4550 | 2814.42 | 4080 | 4752 | 3029.76 | 4258 | 4963 | 3114.88 | 4434 | 5174 | 3224.16 | 4611 | 5389 | 3322.72 | 4792 | 5606 | 3418.56 | 4976 | 5824
720 | 1060 | 18 | 1269.62 | 931 | 1021 | 1368.08 | 1100 | 1213 | 1399.58 | 1271 | 1411 | 1495.7 | 1442 | 1607 | 1588.76 | 1609 | 1800 | 1679.66 | 1777 | 1998 | 1777.94 | 1944 | 2196 | 1873.88 | 2106 | 2394 | 1993.94 | 2286 | 2592 | 2069.9 | 2446 | 2783 | 2166.2 | 2615 | 2983 | 2257.1 | 2790 | 3186 | 2340.62 | 2952 | 3384 | 2399.3 | 3132 | 3595 | 2564.18 | 3312 | 3798 | 2630.42 | 3492 | 4014 | 2716.28 | 3672 | 4230 | 2740.94 | 3852 | 4446 | 2802.5 | 4032 | 4662 | 2864.06 | 4216 | 4891 | 3035.78 | 4405 | 5119 | 3126.68 | 4590 | 5346 | 3357.86 | 4790 | 5584 | 3453.62 | 4988 | 5821 | 3576.56 | 5188 | 6062 | 3687.44 | 5391 | 6307 | 3795.26 | 5598 | 6552
800 | 1180 | 20 | 1375.54 | 1034 | 1134 | 1484.94 | 1222 | 1348 | 1519.94 | 1412 | 1568 | 1626.74 | 1602 | 1786 | 1730.14 | 1788 | 2000 | 1831.14 | 1974 | 2220 | 1940.34 | 2160 | 2440 | 2046.94 | 2340 | 2660 | 2180.34 | 2540 | 2880 | 2264.74 | 2718 | 3092 | 2371.74 | 2906 | 3314 | 2472.74 | 3100 | 3540 | 2565.54 | 3280 | 3760 | 2630.74 | 3480 | 3994 | 2813.94 | 3680 | 4220 | 2887.54 | 3880 | 4460 | 2982.94 | 4080 | 4700 | 3010.34 | 4280 | 4940 | 3078.74 | 4480 | 5180 | 3147.14 | 4684 | 5434 | 3337.94 | 4894 | 5688 | 3438.94 | 5100 | 5940 | 3685.96 | 5322 | 6204 | 3792.36 | 5542 | 6468 | 3928.96 | 5764 | 6736 | 4052.16 | 5990 | 7008 | 4171.96 | 6220 | 7280
880 | 1300 | 22 | 1481.46 | 1137 | 1247 | 1601.8 | 1344 | 1483 | 1640.3 | 1553 | 1725 | 1757.78 | 1762 | 1965 | 1871.52 | 1967 | 2200 | 1982.62 | 2171 | 2442 | 2102.74 | 2376 | 2684 | 2220 | 2574 | 2926 | 2366.74 | 2794 | 3168 | 2459.58 | 2990 | 3401 | 2577.28 | 3197 | 3645 | 2688.38 | 3410 | 3894 | 2790.46 | 3608 | 4136 | 2862.18 | 3828 | 4393 | 3063.7 | 4048 | 4642 | 3144.66 | 4268 | 4906 | 3249.6 | 4488 | 5170 | 3279.74 | 4708 | 5434 | 3354.98 | 4928 | 5698 | 3430.22 | 5152 | 5977 | 3640.1 | 5383 | 6257 | 3751.2 | 5610 | 6534 | 4014.06 | 5854 | 6824 | 4131.1 | 6096 | 7115 | 4281.36 | 6340 | 7410 | 4416.88 | 6589 | 7709 | 4548.66 | 6842 | 8008
960 | 1420 | 24 | 1587.38 | 1241 | 1361 | 1718.66 | 1466 | 1618 | 1760.66 | 1694 | 1882 | 1888.82 | 1922 | 2143 | 2012.9 | 2146 | 2400 | 2134.1 | 2369 | 2664 | 2265.14 | 2592 | 2928 | 2393.06 | 2808 | 3192 | 2553.14 | 3048 | 3456 | 2654.42 | 3262 | 3710 | 2782.82 | 3487 | 3977 | 2904.02 | 3720 | 4248 | 3015.38 | 3936 | 4512 | 3093.62 | 4176 | 4793 | 3313.46 | 4416 | 5064 | 3401.78 | 4656 | 5352 | 3516.26 | 4896 | 5640 | 3549.14 | 5136 | 5928 | 3631.22 | 5376 | 6216 | 3713.3 | 5621 | 6521 | 3942.26 | 5873 | 6826 | 4063.46 | 6120 | 7128 | 4342.16 | 6386 | 7445 | 4469.84 | 6650 | 7762 | 4633.76 | 6917 | 8083 | 4781.6 | 7188 | 8410 | 4925.36 | 7464 | 8736
1040 | 1540 | 26 | 1693.3 | 1344 | 1474 | 1835.52 | 1589 | 1752 | 1881.02 | 1836 | 2038 | 2019.86 | 2083 | 2322 | 2154.28 | 2324 | 2600 | 2285.58 | 2566 | 2886 | 2427.54 | 2808 | 3172 | 2566.12 | 3042 | 3458 | 2739.54 | 3302 | 3744 | 2849.26 | 3533 | 4020 | 2988.36 | 3778 | 4308 | 3119.66 | 4030 | 4602 | 3240.3 | 4264 | 4888 | 3325.06 | 4524 | 5192 | 3563.22 | 4784 | 5486 | 3658.9 | 5044 | 5798 | 3782.92 | 5304 | 6110 | 3818.54 | 5564 | 6422 | 3907.46 | 5824 | 6734 | 3996.38 | 6089 | 7064 | 4244.42 | 6362 | 7394 | 4375.72 | 6630 | 7722 | 4670.26 | 6919 | 8065 | 4808.58 | 7205 | 8408 | 4986.16 | 7493 | 8757 | 5146.32 | 7787 | 9110 | 5302.06 | 8086 | 9464
1120 | 1660 | 28 | 1799.22 | 1448 | 1588 | 1952.38 | 1711 | 1887 | 2001.38 | 1977 | 2195 | 2150.9 | 2243 | 2500 | 2295.66 | 2503 | 2800 | 2437.06 | 2764 | 3108 | 2589.94 | 3024 | 3416 | 2739.18 | 3276 | 3724 | 2925.94 | 3556 | 4032 | 3044.1 | 3805 | 4329 | 3193.9 | 4068 | 4640 | 3335.3 | 4340 | 4956 | 3465.22 | 4592 | 5264 | 3556.5 | 4872 | 5592 | 3812.98 | 5152 | 5908 | 3916.02 | 5432 | 6244 | 4049.58 | 5712 | 6580 | 4087.94 | 5992 | 6916 | 4183.7 | 6272 | 7252 | 4279.46 | 6558 | 7608 | 4546.58 | 6852 | 7963 | 4687.98 | 7140 | 8316 | 4998.36 | 7451 | 8686 | 5147.32 | 7759 | 9055 | 5338.56 | 8070 | 9430 | 5511.04 | 8386 | 9811 | 5678.76 | 8708 | 10192
1200 | 1780 | 30 | 1905.14 | 1551 | 1701 | 2069.24 | 1833 | 2022 | 2121.74 | 2118 | 2352 | 2281.94 | 2403 | 2679 | 2437.04 | 2682 | 3000 | 2588.54 | 2961 | 3330 | 2752.34 | 3240 | 3660 | 2912.24 | 3510 | 3990 | 3112.34 | 3810 | 4320 | 3238.94 | 4077 | 4638 | 3399.44 | 4359 | 4971 | 3550.94 | 4650 | 5310 | 3690.14 | 4920 | 5640 | 3787.94 | 5220 | 5991 | 4062.74 | 5520 | 6330 | 4173.14 | 5820 | 6690 | 4316.24 | 6120 | 7050 | 4357.34 | 6420 | 7410 | 4459.94 | 6720 | 7770 | 4562.54 | 7026 | 8151 | 4848.74 | 7341 | 8532 | 5000.24 | 7650 | 8910 | 5326.46 | 7983 | 9306 | 5486.06 | 8313 | 9702 | 5690.96 | 8646 | 10104 | 5875.76 | 8985 | 10512 | 6055.46 | 9330 | 10920
1280 | 1900 | 32 | 2011.06 | 1654 | 1814 | 2186.1 | 1955 | 2157 | 2242.1 | 2259 | 2509 | 2412.98 | 2563 | 2858 | 2578.42 | 2861 | 3200 | 2740.02 | 3158 | 3552 | 2914.74 | 3456 | 3904 | 3085.3 | 3744 | 4256 | 3298.74 | 4064 | 4608 | 3433.78 | 4349 | 4947 | 3604.98 | 4650 | 5302 | 3766.58 | 4960 | 5664 | 3915.06 | 5248 | 6016 | 4019.38 | 5568 | 6390 | 4312.5 | 5888 | 6752 | 4430.26 | 6208 | 7136 | 4582.9 | 6528 | 7520 | 4626.74 | 6848 | 7904 | 4736.18 | 7168 | 8288 | 4845.62 | 7494 | 8694 | 5150.9 | 7830 | 9101 | 5312.5 | 8160 | 9504 | 5654.56 | 8515 | 9926 | 5824.8 | 8867 | 10349 | 6043.36 | 9222 | 10778 | 6240.48 | 9584 | 11213 | 6432.16 | 9952 | 11648
1360 | 2020 | 34 | 2116.98 | 1758 | 1928 | 2302.96 | 2077 | 2292 | 2362.46 | 2400 | 2666 | 2544.02 | 2723 | 3036 | 2719.8 | 3040 | 3400 | 2891.5 | 3356 | 3774 | 3077.14 | 3672 | 4148 | 3258.36 | 3978 | 4522 | 3485.14 | 4318 | 4896 | 3628.62 | 4621 | 5256 | 3810.52 | 4940 | 5634 | 3982.22 | 5270 | 6018 | 4139.98 | 5576 | 6392 | 4250.82 | 5916 | 6790 | 4562.26 | 6256 | 7174 | 4687.38 | 6596 | 7582 | 4849.56 | 6936 | 7990 | 4896.14 | 7276 | 8398 | 5012.42 | 7616 | 8806 | 5128.7 | 7963 | 9238 | 5453.06 | 8320 | 9670 | 5624.76 | 8670 | 10098 | 5982.66 | 9047 | 10547 | 6163.54 | 9421 | 10996 | 6395.76 | 9799 | 11451 | 6605.2 | 10183 | 11914 | 6808.86 | 10574 | 12376
1440 | 2140 | 36 | 2222.9 | 1861 | 2041 | 2419.82 | 2200 | 2426 | 2482.82 | 2542 | 2822 | 2675.06 | 2884 | 3215 | 2861.18 | 3218 | 3600 | 3042.98 | 3553 | 3996 | 3239.54 | 3888 | 4392 | 3431.42 | 4212 | 4788 | 3671.54 | 4572 | 5184 | 3823.46 | 4892 | 5566 | 4016.06 | 5231 | 5965 | 4197.86 | 5580 | 6372 | 4364.9 | 5904 | 6768 | 4482.26 | 6264 | 7189 | 4812.02 | 6624 | 7596 | 4944.5 | 6984 | 8028 | 5116.22 | 7344 | 8460 | 5165.54 | 7704 | 8892 | 5288.66 | 8064 | 9324 | 5411.78 | 8431 | 9781 | 5755.22 | 8809 | 10238 | 5937.02 | 9180 | 10692 | 6310.76 | 9580 | 11167 | 6502.28 | 9976 | 11642 | 6748.16 | 10375 | 12125 | 6969.92 | 10782 | 12614 | 7185.56 | 11196 | 13104
1520 | 2260 | 38 | 2328.82 | 1965 | 2155 | 2536.68 | 2322 | 2561 | 2603.18 | 2683 | 2979 | 2806.1 | 3044 | 3393 | 3002.56 | 3397 | 3800 | 3194.46 | 3751 | 4218 | 3401.94 | 4104 | 4636 | 3604.48 | 4446 | 5054 | 3857.94 | 4826 | 5472 | 4018.3 | 5164 | 5875 | 4221.6 | 5521 | 6297 | 4413.5 | 5890 | 6726 | 4589.82 | 6232 | 7144 | 4713.7 | 6612 | 7589 | 5061.78 | 6992 | 8018 | 5201.62 | 7372 | 8474 | 5382.88 | 7752 | 8930 | 5434.94 | 8132 | 9386 | 5564.9 | 8512 | 9842 | 5694.86 | 8900 | 10325 | 6057.38 | 9299 | 10807 | 6249.28 | 9690 | 11286 | 6638.86 | 10112 | 11788 | 6841.02 | 10530 | 12289 | 7100.56 | 10952 | 12798 | 7334.64 | 11381 | 13315 | 7562.26 | 11818 | 13832
1600 | 2380 | 40 | 2434.74 | 2068 | 2268 | 2653.54 | 2444 | 2696 | 2723.54 | 2824 | 3136 | 2937.14 | 3204 | 3572 | 3143.94 | 3576 | 4000 | 3345.94 | 3948 | 4440 | 3564.34 | 4320 | 4880 | 3777.54 | 4680 | 5320 | 4044.34 | 5080 | 5760 | 4213.14 | 5436 | 6184 | 4427.14 | 5812 | 6628 | 4629.14 | 6200 | 7080
1680 | 2500 | 42 | 2540.66 | 2171 | 2381 | 2770.4 | 2566 | 2831 | 2843.9 | 2965 | 3293 | 3068.18 | 3364 | 3751 | 3285.32 | 3755 | 4200 | 3497.42 | 4145 | 4662 | 3726.74 | 4536 | 5124 | 3950.6 | 4914 | 5586 | 4230.74 | 5334 | 6048 | 4407.98 | 5708 | 6493 | 4632.68 | 6103 | 6959 | 4844.78 | 6510 | 7434
1760 | 2620 | 44 | 2646.58 | 2275 | 2495 | 2887.26 | 2688 | 2966 | 2964.26 | 3106 | 3450 | 3199.22 | 3524 | 3929 | 3426.7 | 3934 | 4400 | 3648.9 | 4343 | 4884 | 3889.14 | 4752 | 5368 | 4123.66 | 5148 | 5852 | 4417.14 | 5588 | 6336 | 4602.82 | 5980 | 6802 | 4838.22 | 6393 | 7291 | 5060.42 | 6820 | 7788
1840 | 2740 | 46 | 2752.5 | 2378 | 2608 | 3004.12 | 2811 | 3100 | 3084.62 | 3248 | 3606 | 3330.26 | 3685 | 4108 | 3568.08 | 4112 | 4600 | 3800.38 | 4540 | 5106 | 4051.54 | 4968 | 5612 | 4296.72 | 5382 | 6118 | 4603.54 | 5842 | 6624 | 4797.66 | 6251 | 7112 | 5043.76 | 6684 | 7622 | 5276.06 | 7130 | 8142
1920 | 2860 | 48 | 2858.42 | 2482 | 2722 | 3120.98 | 2933 | 3235 | 3204.98 | 3389 | 3763 | 3461.3 | 3845 | 4286 | 3709.46 | 4291 | 4800 | 3951.86 | 4738 | 5328 | 4213.94 | 5184 | 5856 | 4469.78 | 5616 | 6384 | 4789.94 | 6096 | 6912 | 4992.5 | 6523 | 7421 | 5249.3 | 6974 | 7954 | 5491.7 | 7440 | 8496
2000 | 2980 | 50 | 2964.34 | 2585 | 2835 | 3237.84 | 3055 | 3370 | 3325.34 | 3530 | 3920 | 3592.34 | 4005 | 4465 | 3850.84 | 4470 | 5000 | 4103.34 | 4935 | 5550 | 4376.34 | 5400 | 6100 | 4642.84 | 5850 | 6650 | 4976.34 | 6350 | 7200 | 5187.34 | 6795 | 7730 | 5454.84 | 7265 | 8285 | 5707.34 | 7750 | 8850
2080 | 3100 | 52 | 3070.26 | 2688 | 2948 | 3354.7 | 3177 | 3505 | 3445.7 | 3671 | 4077 | 3723.38 | 4165 | 4644 | 3992.22 | 4649 | 5200 | 4254.82 | 5132 | 5772 | 4538.74 | 5616 | 6344 | 4815.9 | 6084 | 6916 | 5162.74 | 6604 | 7488 | 5382.18 | 7067 | 8039 | 5660.38 | 7556 | 8616 | 5922.98 | 8060 | 9204
2160 | 3220 | 54 | 3176.18 | 2792 | 3062 | 3471.56 | 3299 | 3640 | 3566.06 | 3812 | 4234 | 3854.42 | 4325 | 4822 | 4133.6 | 4828 | 5400 | 4406.3 | 5330 | 5994 | 4701.14 | 5832 | 6588 | 4988.96 | 6318 | 7182 | 5349.14 | 6858 | 7776 | 5577.02 | 7339 | 8348 | 5865.92 | 7846 | 8948 | 6138.62 | 8370 | 9558
2240 | 3340 | 56 | 3282.1 | 2895 | 3175 | 3588.42 | 3422 | 3774 | 3686.42 | 3954 | 4390 | 3985.46 | 4486 | 5001 | 4274.98 | 5006 | 5600 | 4557.78 | 5527 | 6216 | 4863.54 | 6048 | 6832 | 5162.02 | 6552 | 7448 | 5535.54 | 7112 | 8064 | 5771.86 | 7610 | 8658 | 6071.46 | 8137 | 9279 | 6354.26 | 8680 | 9912
2320 | 3460 | 58 | 3388.02 | 2999 | 3289 | 3705.28 | 3544 | 3909 | 3806.78 | 4095 | 4547 | 4116.5 | 4646 | 5179 | 4416.36 | 5185 | 5800 | 4709.26 | 5725 | 6438 | 5025.94 | 6264 | 7076 | 5335.08 | 6786 | 7714 | 5721.94 | 7366 | 8352 | 5966.7 | 7882 | 8967 | 6277 | 8427 | 9611 | 6569.9 | 8990 | 10266
2400 | 3580 | 60 | 3493.94 | 3102 | 3402 | 3822.14 | 3666 | 4044 | 3927.14 | 4236 | 4704 | 4247.54 | 4806 | 5358 | 4557.74 | 5364 | 6000 | 4860.74 | 5922 | 6660 | 5188.34 | 6480 | 7320 | 5508.14 | 7020 | 7980 | 5908.34 | 7620 | 8640 | 6161.54 | 8154 | 9276 | 6482.54 | 8718 | 9942 | 6785.54 | 9300 | 10620
2480 | 3700 | 62 | 3599.86 | 3205 | 3515 | 3939 | 3788 | 4179 | 4047.5 | 4377 | 4861 | 4378.58 | 4966 | 5537 | 4699.12 | 5543 | 6200 | 5012.22 | 6119 | 6882 | 5350.74 | 6696 | 7564 | 5681.2 | 7254 | 8246 | 6094.74 | 7874 | 8928 | 6356.38 | 8426 | 9585 | 6688.08 | 9009 | 10273 | 7001.18 | 9610 | 10974
2560 | 3820 | 64 | 3705.78 | 3309 | 3629 | 4055.86 | 3910 | 4314 | 4167.86 | 4518 | 5018 | 4509.62 | 5126 | 5715 | 4840.5 | 5722 | 6400 | 5163.7 | 6317 | 7104 | 5513.14 | 6912 | 7808 | 5854.26 | 7488 | 8512 | 6281.14 | 8128 | 9216 | 6551.22 | 8698 | 9894 | 6893.62 | 9299 | 10605 | 7216.82 | 9920 | 11328
2640 | 3940 | 66 | 3811.7 | 3412 | 3742 | 4172.72 | 4033 | 4448 | 4288.22 | 4660 | 5174 | 4640.66 | 5287 | 5894 | 4981.88 | 5900 | 6600 | 5315.18 | 6514 | 7326 | 5675.54 | 7128 | 8052 | 6027.32 | 7722 | 8778 | 6467.54 | 8382 | 9504 | 6746.06 | 8969 | 10204 | 7099.16 | 9590 | 10936 | 7432.46 | 10230 | 11682
2720 | 4060 | 68 | 3917.62 | 3516 | 3856 | 4289.58 | 4155 | 4583 | 4408.58 | 4801 | 5331 | 4771.7 | 5447 | 6072 | 5123.26 | 6079 | 6800 | 5466.66 | 6712 | 7548 | 5837.94 | 7344 | 8296 | 6200.38 | 7956 | 9044 | 6653.94 | 8636 | 9792 | 6940.9 | 9241 | 10513 | 7304.7 | 9880 | 11268 | 7648.1 | 10540 | 12036
2800 | 4180 | 70 | 4023.54 | 3619 | 3969 | 4406.44 | 4277 | 4718 | 4528.94 | 4942 | 5488 | 4902.74 | 5607 | 6251 | 5264.64 | 6258 | 7000 | 5618.14 | 6909 | 7770 | 6000.34 | 7560 | 8540 | 6373.44 | 8190 | 9310 | 6840.34 | 8890 | 10080 | 7135.74 | 9513 | 10822 | 7510.24 | 10171 | 11599 | 7863.74 | 10850 | 12390
2880 | 4300 | 72 | 4129.46 | 3722 | 4082 | 4523.3 | 4399 | 4853 | 4649.3 | 5083 | 5645 | 5033.78 | 5767 | 6430 | 5406.02 | 6437 | 7200 | 5769.62 | 7106 | 7992 | 6162.74 | 7776 | 8784 | 6546.5 | 8424 | 9576 | 7026.74 | 9144 | 10368 | 7330.58 | 9785 | 11131 | 7715.78 | 10462 | 11930 | 8079.38 | 11160 | 12744
2960 | 4420 | 74 | 4235.38 | 3826 | 4196 | 4640.16 | 4521 | 4988 | 4769.66 | 5224 | 5802 | 5164.82 | 5927 | 6608 | 5547.4 | 6616 | 7400 | 5921.1 | 7304 | 8214 | 6325.14 | 7992 | 9028 | 6719.56 | 8658 | 9842 | 7213.14 | 9398 | 10656 | 7525.42 | 10057 | 11440 | 7921.32 | 10752 | 12262 | 8295.02 | 11470 | 13098
3040 | 4540 | 76 | 4341.3 | 3929 | 4309 | 4757.02 | 4644 | 5122 | 4890.02 | 5366 | 5958 | 5295.86 | 6088 | 6787 | 5688.78 | 6794 | 7600 | 6072.58 | 7501 | 8436 | 6487.54 | 8208 | 9272 | 6892.62 | 8892 | 10108 | 7399.54 | 9652 | 10944 | 7720.26 | 10328 | 11750 | 8126.86 | 11043 | 12593 | 8510.66 | 11780 | 13452
3120 | 4660 | 78 | 4447.22 | 4033 | 4423 | 4873.88 | 4766 | 5257 | 5010.38 | 5507 | 6115 | 5426.9 | 6248 | 6965 | 5830.16 | 6973 | 7800 | 6224.06 | 7699 | 8658 | 6649.94 | 8424 | 9516 | 7065.68 | 9126 | 10374 | 7585.94 | 9906 | 11232 | 7915.1 | 10600 | 12059 | 8332.4 | 11333 | 12925 | 8726.3 | 12090 | 13806
3200 | 4780 | 80 | 4553.14 | 4136 | 4536 | 4990.74 | 4888 | 5392 | 5130.74 | 5648 | 6272 | 5557.94 | 6408 | 7144 | 5971.54 | 7152 | 8000 | 6375.54 | 7896 | 8880 | 6812.34 | 8640 | 9760 | 7238.74 | 9360 | 10640 | 7772.34 | 10160 | 11520 | 8109.94 | 10872 | 12368 | 8537.94 | 11624 | 13256 | 8941.94 | 12400 | 14160
3280 | 4900 | 82 | 4659.06 | 4239 | 4649 | 5107.6 | 5010 | 5527 | 5251.1 | 5789 | 6429 | 5688.98 | 6568 | 7323 | 6112.92 | 7331 | 8200 | 6527.02 | 8093 | 9102 | 6974.74 | 8856 | 10004 | 7411.8 | 9594 | 10906 | 7958.74 | 10414 | 11808 | 8304.78 | 11144 | 12677 | 8743.48 | 11915 | 13587 | 9157.58 | 12710 | 14514
3360 | 5020 | 84 | 4764.98 | 4343 | 4763 | 5224.46 | 5132 | 5662 | 5371.46 | 5930 | 6586 | 5820.02 | 6728 | 7501 | 6254.3 | 7510 | 8400 | 6678.5 | 8291 | 9324 | 7137.14 | 9072 | 10248 | 7584.86 | 9828 | 11172 | 8145.14 | 10668 | 12096 | 8499.62 | 11416 | 12986 | 8949.02 | 12205 | 13919 | 9373.22 | 13020 | 14868
3440 | 5140 | 86 | 4870.9 | 4446 | 4876 | 5341.32 | 5255 | 5796 | 5491.82 | 6072 | 6742 | 5951.06 | 6889 | 7680 | 6395.68 | 7688 | 8600 | 6829.98 | 8488 | 9546 | 7299.54 | 9288 | 10492 | 7757.92 | 10062 | 11438 | 8331.54 | 10922 | 12384 | 8694.46 | 11687 | 13296 | 9154.56 | 12496 | 14250 | 9588.86 | 13330 | 15222
3520 | 5260 | 88 | 4976.82 | 4550 | 4990 | 5458.18 | 5377 | 5931 | 5612.18 | 6213 | 6899 | 6082.1 | 7049 | 7858 | 6537.06 | 7867 | 8800 | 6981.46 | 8686 | 9768 | 7461.94 | 9504 | 10736 | 7930.98 | 10296 | 11704 | 8517.94 | 11176 | 12672 | 8889.3 | 11959 | 13605 | 9360.1 | 12786 | 14582 | 9804.5 | 13640 | 15576
3600 | 5380 | 90 | 5082.74 | 4653 | 5103 | 5575.04 | 5499 | 6066 | 5732.54 | 6354 | 7056 | 6213.14 | 7209 | 8037 | 6678.44 | 8046 | 9000 | 7132.94 | 8883 | 9990 | 7624.34 | 9720 | 10980 | 8104.04 | 10530 | 11970 | 8704.34 | 11430 | 12960 | 9084.14 | 12231 | 13914 | 9565.64 | 13077 | 14913 | 10020.14 | 13950 | 15930
3680 | 5500 | 92 | 5188.66 | 4756 | 5216 | 5691.9 | 5621 | 6201 | 5852.9 | 6495 | 7213 | 6344.18 | 7369 | 8216 | 6819.82 | 8225 | 9200 | 7284.42 | 9080 | 10212 | 7786.74 | 9936 | 11224 | 8277.1 | 10764 | 12236 | 8890.74 | 11684 | 13248 | 9278.98 | 12503 | 14223 | 9771.18 | 13368 | 15244 | 10235.78 | 14260 | 16284
3760 | 5620 | 94 | 5294.58 | 4860 | 5330 | 5808.76 | 5743 | 6336 | 5973.26 | 6636 | 7370 | 6475.22 | 7529 | 8394 | 6961.2 | 8404 | 9400 | 7435.9 | 9278 | 10434 | 7949.14 | 10152 | 11468 | 8450.16 | 10998 | 12502 | 9077.14 | 11938 | 13536 | 9473.82 | 12775 | 14532 | 9976.72 | 13658 | 15576 | 10451.42 | 14570 | 16638
3840 | 5740 | 96 | 5400.5 | 4963 | 5443 | 5925.62 | 5866 | 6470 | 6093.62 | 6778 | 7526 | 6606.26 | 7690 | 8573 | 7102.58 | 8582 | 9600 | 7587.38 | 9475 | 10656 | 8111.54 | 10368 | 11712 | 8623.22 | 11232 | 12768 | 9263.54 | 12192 | 13824 | 9668.66 | 13046 | 14842 | 10182.26 | 13949 | 15907 | 10667.06 | 14880 | 16992
3920 | 5860 | 98 | 5506.42 | 5067 | 5557 | 6042.48 | 5988 | 6605 | 6213.98 | 6919 | 7683 | 6737.3 | 7850 | 8751 | 7243.96 | 8761 | 9800 | 7738.86 | 9673 | 10878 | 8273.94 | 10584 | 11956 | 8796.28 | 11466 | 13034 | 9449.94 | 12446 | 14112 | 9863.5 | 13318 | 15151 | 10387.8 | 14239 | 16239 | 10882.7 | 15190 | 17346
4000 | 5980 | 100 | 5612.34 | 5170 | 5670 | 6159.34 | 6110 | 6740 | 6334.34 | 7060 | 7840 | 6868.34 | 8010 | 8930 | 7385.34 | 8940 | 10000 | 7890.34 | 9870 | 11100 | 8436.34 | 10800 | 12200 | 8969.34 | 11700 | 13300 | 9636.34 | 12700 | 14400 | 10058.34 | 13590 | 15460 | 10593.34 | 14530 | 16570 | 11098.34 | 15500 | 17700