## Aperçu
FASSANE sur-mesure à l'élément / au mètre linéaire
| Référence sur mesure | Dimensions à l'élément (mm) | Puissance à l'élément (en W) |  |  | Poids à l'élément | Volume d'eau à l'élément | Prix à l'élément (€/HT)
|  | Hauteur nominale H | Fluide 75/65 ΔT 50K | Fluide 55/45 ΔT 30K | Pente | (kg) | (dm3)
| HX-050 | 500 | 44 | 22 | 1.324 | 1.04 | 0.4 | 117.08
| HX-060 | 600 | 52 | 26 | 1.323 | 1.19 | 0.48 | 126.38
| HX-070 | 700 | 60 | 31 | 1.321 | 1.35 | 0.53 | 135.67
| HX-080 | 800 | 68 | 35 | 1.32 | 1.51 | 0.59 | 145.14
| HX-090 | 900 | 75 | 38 | 1.319 | 1.66 | 0.65 | 154.42
| HX-100 | 1000 | 83 | 42 | 1.318 | 1.82 | 0.7 | 163.74
| HX-120 | 1200 | 98 | 50 | 1.316 | 2.13 | 0.81 | 182.34
| HX-140 | 1400 | 113 | 58 | 1.314 | 2.44 | 0.92 | 201.09
| HX-160 | 1600 | 127 | 65 | 1.312 | 2.75 | 1.04 | 219.68
| HX-180 | 1800 | 142 | 73 | 1.31 | 3.07 | 1.15 | 238.45
| HX-190 | 1900 | 150 | 77 | 1.308 | 3.22 | 1.2 | 247.77
| HX-200 | 2000 | 157 | 81 | 1.307 | 3.38 | 1.26 | 257.06
| HX-210 | 2100 | 165 | 85 | 1.306 | 3.54 | 1.31 | 266.38
| HX-220 | 2200 | 173 | 89 | 1.305 | 3.69 | 1.37 | 275.69
| HX-230 | 2300 | 181 | 93 | 1.304 | 3.85 | 1.43 | 291.91
| HX-240 | 2400 | 189 | 97 | 1.303 | 4 | 1.48 | 308.44
| HXD-050 | 500 | 66 | 34 | 1.32 | 1.82 | 0.7 | 311.69
| HXD-060 | 600 | 78 | 40 | 1.32 | 2.13 | 0.81 | 329.35
| HXD-070 | 700 | 89 | 45 | 1.332 | 2.44 | 0.92 | 346.99
| HXD-080 | 800 | 100 | 51 | 1.331 | 2.75 | 1.04 | 364.69
| HXD-090 | 900 | 111 | 56 | 1.33 | 3.07 | 1.15 | 382.49
| HXD-100 | 1000 | 122 | 62 | 1.329 | 3.38 | 1.26 | 400.15
| HXD-120 | 1200 | 144 | 73 | 1.327 | 4 | 1.48 | 435.64
| HXD-140 | 1400 | 166 | 84 | 1.325 | 4.63 | 1.7 | 470.96
| HXD-160 | 1600 | 187 | 95 | 1.323 | 5.25 | 1.93 | 506.42
| HXD-180 | 1800 | 209 | 106 | 1.321 | 5.88 | 2.15 | 541.77
| HXD-190 | 1900 | 220 | 112 | 1.32 | 6.19 | 2.26 | 559.56
| HXD-200 | 2000 | 231 | 118 | 1.32 | 6.5 | 2.37 | 577.23
| HXD-210 | 2100 | 242 | 123 | 1.319 | 6.81 | 2.49 | 594.91
| HXD-220 | 2200 | 253 | 129 | 1.318 | 7.12 | 2.6 | 612.7
| HXD-230 | 2300 | 264 | 135 | 1.317 | 7.44 | 2.71 | 645.38
| HXD-240 | 2400 | 275 | 140 | 1.316 | 7.75 | 2.82 | 678.9
| Référence sur mesure | Dimensions à l'élément (mm) | Puissance au mètre linéaire (en W) |  |  | Poids à l'élément | Volume d'eau à l'élément | Prix au mètre linéaire (€/HT)
|  | Hauteur nominale H | Fluide 75/65 ΔT 50K | Fluide 55/45 ΔT 30K | Pente | (kg) | (dm3)
| VX-1 | 74 | 92 | 24 | 1.275 | 1.99 | 0.7 | 165.67
| VX-2 | 148 | 178 | 46 | 1.275 | 3.68 | 1.4 | 259.72
| VX-3 | 222 | 262 | 68 | 1.275 | 5.37 | 2.09 | 304.49
| VX-4 | 296 | 344 | 90 | 1.276 | 7.06 | 2.79 | 350.43
| VX-5 | 370 | 425 | 111 | 1.276 | 8.75 | 3.49 | 392.52
| VX-6 | 444 | 505 | 132 | 1.276 | 10.43 | 4.2 | 432.92
| VX-7 | 518 | 587 | 153 | 1.276 | 12.12 | 4.9 | 493.06
| VX-8 | 592 | 665 | 173 | 1.276 | 13.81 | 5.6 | 534.8
| VX-9 | 666 | 744 | 194 | 1.276 | 15.5 | 6.29 | 580.45
| VX-10 | 740 | 823 | 214 | 1.277 | 17.19 | 7 | 627.26
| VX-11 | 814 | 901 | 235 | 1.277 | 18.88 | 7.7 | 725.61
| VX-12 | 888 | 980 | 255 | 1.277 | 20.56 | 8.4 | 814.69
| VX-13 | 962 | 1057 | 275 | 1.277 | 22.25 | 9.1 | 855.88
| VX-14 | 1036 | 1135 | 296 | 1.277 | 23.94 | 9.81 | 895.92
| VX-15 | 1110 | 1212 | 316 | 1.277 | 25.63 | 10.5 | 1217.44
| VX-16 | 1184 | 1290 | 336 | 1.277 | 27.32 | 11.2 | 1298.07
| VX-17 | 1258 | 1367 | 356 | 1.278 | 29 | 11.9 | 1331.09
| VX-18 | 1332 | 1444 | 376 | 1.278 | 30.69 | 12.61 | 1365.37
| VX-19 | 1406 | 1521 | 396 | 1.278 | 32.38 | 13.31 | 1427.3
| VX-20 | 1480 | 1597 | 416 | 1.278 | 34.07 | 14 | 1483.6
| VLX-2/2 | 148 | 407 | 113 | 1.146 | 7.03 | 1.4 | 330.27
| VLX-3/2 | 222 | 498 | 135 | 1.201 | 8.72 | 2.07 | 375.88
| VLX-3/3 | 222 | 530 | 139 | 1.261 | 10.74 | 2.07 | 399.08
| VLX-4/2 | 296 | 581 | 153 | 1.257 | 10.4 | 2.79 | 417.97
| VLX-4/3 | 296 | 616 | 161 | 1.266 | 12.43 | 2.79 | 441.41
| VLX-4/4 | 296 | 674 | 177 | 1.265 | 14.46 | 2.79 | 461.79
| VLX-5/2 | 370 | 660 | 172 | 1.272 | 12.09 | 3.49 | 448.19
| VLX-5/3 | 370 | 698 | 182 | 1.271 | 14.12 | 3.49 | 477.17
| VLX-5/4 | 370 | 755 | 197 | 1.278 | 16.14 | 3.49 | 500.25
| VLX-6/2 | 444 | 737 | 193 | 1.267 | 13.78 | 4.2 | 494.44
| VLX-6/3 | 444 | 776 | 202 | 1.275 | 15.81 | 4.2 | 525.45
| VLX-6/4 | 444 | 836 | 216 | 1.29 | 17.83 | 4.2 | 572.78
| VLX-6/6 | 444 | 845 | 224 | 1.243 | 17.78 | 4.2 | 624.67
| VLX-7/2 | 518 | 814 | 214 | 1.263 | 15.47 | 4.9 | 569.27
| VLX-7/3 | 518 | 854 | 222 | 1.28 | 17.49 | 4.9 | 596.92
| VLX-7/4 | 518 | 918 | 236 | 1.302 | 19.52 | 4.9 | 619.02
| VLX-7/6 | 518 | 927 | 246 | 1.244 | 19.46 | 4.9 | 685.06
| VLX-8/2 | 592 | 892 | 235 | 1.258 | 17.16 | 5.6 | 606.24
| VLX-8/3 | 592 | 932 | 242 | 1.285 | 19.18 | 5.6 | 628.61
| VLX-8/4 | 592 | 1003 | 256 | 1.314 | 21.21 | 5.6 | 644.72
| VLX-8/6 | 592 | 1005 | 266 | 1.246 | 21.15 | 5.6 | 726.06
| VLX-8/8 | 592 | 1074 | 283 | 1.255 | 23.66 | 5.6 | 744.23
| VLX-9/2 | 666 | 970 | 256 | 1.254 | 18.84 | 6.29 | 660.56
| VLX-9/3 | 666 | 1010 | 261 | 1.289 | 20.87 | 6.29 | 665.8
| VLX-9/4 | 666 | 1091 | 277 | 1.326 | 22.9 | 6.29 | 696.68
| VLX-9/6 | 666 | 1087 | 287 | 1.248 | 22.84 | 6.29 | 762.29
| VLX-9/8 | 666 | 1157 | 305 | 1.256 | 25.35 | 6.29 | 796.59
| VLX-10/2 | 740 | 1051 | 278 | 1.249 | 20.53 | 7 | 711.31
| VLX-10/3 | 740 | 1089 | 281 | 1.294 | 22.56 | 7 | 719.63
| VLX-10/4 | 740 | 1182 | 298 | 1.338 | 24.58 | 7 | 742.29
| VLX-10/6 | 740 | 1167 | 308 | 1.25 | 24.53 | 7 | 801.65
| VLX-10/8 | 740 | 1237 | 325 | 1.257 | 27.04 | 7 | 829.92
| VXD-1 | 74 | 182 | 48 | 1.259 | 3.55 | 1.26 | 470.18
| VXD-2 | 148 | 328 | 86 | 1.259 | 6.8 | 2.51 | 513.26
| VXD-3 | 222 | 462 | 121 | 1.26 | 10.05 | 3.77 | 544.69
| VXD-4 | 296 | 591 | 155 | 1.26 | 13.3 | 5.03 | 579.09
| VXD-5 | 370 | 715 | 188 | 1.26 | 16.55 | 6.28 | 596.81
| VXD-6 | 444 | 835 | 219 | 1.261 | 19.8 | 7.55 | 614.14
| VXD-7 | 518 | 953 | 250 | 1.262 | 23.05 | 8.81 | 689.34
| VXD-8 | 592 | 1069 | 281 | 1.262 | 26.3 | 10.06 | 771.37
| VXD-9 | 666 | 1183 | 310 | 1.263 | 29.54 | 11.32 | 920.71
| VXD-10 | 740 | 1295 | 340 | 1.263 | 32.79 | 12.58 | 1007.58
| VXD-11 | 814 | 1407 | 369 | 1.264 | 36.04 | 13.84 | 1097.02
| VXD-12 | 888 | 1517 | 398 | 1.264 | 39.29 | 15.1 | 1194.15
| VXD-13 | 962 | 1626 | 426 | 1.265 | 42.54 | 16.35 | 1308.63
| VXD-14 | 1036 | 1734 | 454 | 1.265 | 45.79 | 17.62 | 1447.11
| VXD-15 | 1110 | 1842 | 482 | 1.266 | 49.04 | 18.88 | 1688.61
| VXD-16 | 1184 | 1949 | 510 | 1.266 | 52.29 | 20.13 | 1960.13
| VXD-17 | 1258 | 2055 | 538 | 1.267 | 55.53 | 21.39 | 2149.38
| VXD-18 | 1332 | 2161 | 566 | 1.267 | 58.78 | 22.66 | 2285.81
| VXD-19 | 1406 | 2266 | 593 | 1.268 | 62.03 | 23.91 | 2530.31
| VXD-20 | 1480 | 2371 | 610 | 1.3 | 65.28 | 25.17 | 2719.57

## VX-VXD-VLX
Fassane
VX / VXD / VLX
Hauteur |  | 148 mm - 2 éléments | [5 empty] | 222 mm - 3 éléments | [7 empty] | 296 mm - 4 éléments | [9 empty] | 370 mm - 5 éléments | [9 empty] | 444 mm - 6 éléments | [11 empty] | 518 mm - 7 éléments | [11 empty] | 592 mm - 8 éléments | [13 empty] | 666 mm - 9 éléments | [13 empty] | 740 mm - 10 éléments | [13 empty] | 814 mm - 11 éléments |  |  |  | 888 mm - 12 éléments |  |  |  | 962 mm - 13 éléments |  |  |  | 1036 mm - 14 éléments |  |  |  | 1110 mm - 15 éléments |  |  |  | 1184 mm - 16 éléments |  |  |  | 1258 mm - 17 éléments |  |  |  | 1332 mm - 18 éléments |  |  |  | 1406 mm - 19 éléments |  |  |  | 1480 mm - 20 éléments
Modèle |  | VX-2 |  | VXD-2 |  | VLX-2/2 |  | VX-3 |  | VXD-3 |  | VLX-3/2 |  | VLX-3/3 |  | VX-4 |  | VXD-4 |  | VLX-4/2 |  | VLX-4/3 |  | VLX-4/4 |  | VX-5 |  | VXD-5 |  | VLX-5/2 |  | VLX-5/3 |  | VLX-5/4 |  | VX-6 |  | VXD-6 |  | VLX-6/2 |  | VLX-6/3 |  | VLX-6/4 |  | VLX-6/6 |  | VX-7 |  | VXD-7 |  | VLX-7/2 |  | VLX-7/3 |  | VLX-7/4 |  | VLX-7/6 |  | VX-8 |  | VXD-8 |  | VLX-8/2 |  | VLX-8/3 |  | VLX-8/4 |  | VLX-8/6 |  | VLX-8/8 |  | VX-9 |  | VXD-9 |  | VLX-9/2 |  | VLX-9/3 |  | VLX-9/4 |  | VLX-9/6 |  | VLX-9/8 |  | VX-10 |  | VXD-10 |  | VLX-10/2 |  | VLX-10/3 |  | VLX-10/4 |  | VLX-10/6 |  | VLX-10/8 |  | VX-11 |  | VXD-11 |  | VX-12 |  | VXD-12 |  | VX-13 |  | VXD-13 |  | VX-14 |  | VXD-14 |  | VX-15 |  | VXD-15 |  | VX-16 |  | VXD-16 |  | VX-17 |  | VXD-17 |  | VX-18 |  | VXD-18 |  | VX-19 |  | VXD-19 |  | VX-20 |  | VXD-20
Largeur en mm |  | Prix € HT | ΔT 50K W | Prix € HT | ΔT 50K W | Prix € HT | ΔT 50K W | Prix € HT | ΔT 50K W | Prix € HT | ΔT 50K W | Prix € HT | ΔT 50K W | Prix € HT | ΔT 50K W | Prix € HT | ΔT 50K W | Prix € HT | ΔT 50K W | Prix € HT | ΔT 50K W | Prix € HT | ΔT 50K W | Prix € HT | ΔT 50K W | Prix € HT | ΔT 50K W | Prix € HT | ΔT 50K W | Prix € HT | ΔT 50K W | Prix € HT | ΔT 50K W | Prix € HT | ΔT 50K W | Prix € HT | ΔT 50K W | Prix € HT | ΔT 50K W | Prix € HT | ΔT 50K W | Prix € HT | ΔT 50K W | Prix € HT | ΔT 50K W | Prix € HT | ΔT 50K W | Prix € HT | ΔT 50K W | Prix € HT | ΔT 50K W | Prix € HT | ΔT 50K W | Prix € HT | ΔT 50K W | Prix € HT | ΔT 50K W | Prix € HT | ΔT 50K W | Prix € HT | ΔT 50K W | Prix € HT | ΔT 50K W | Prix € HT | ΔT 50K W | Prix € HT | ΔT 50K W | Prix € HT | ΔT 50K W | Prix € HT | ΔT 50K W | Prix € HT | ΔT 50K W | Prix € HT | ΔT 50K W | Prix € HT | ΔT 50K W | Prix € HT | ΔT 50K W | Prix € HT | ΔT 50K W | Prix € HT | ΔT 50K W | Prix € HT | ΔT 50K W | Prix € HT | ΔT 50K W | Prix € HT | ΔT 50K W | Prix € HT | ΔT 50K W | Prix € HT | ΔT 50K W | Prix € HT | ΔT 50K W | Prix € HT | ΔT 50K W | Prix € HT | ΔT 50K W | Prix € HT | ΔT 50K W | Prix € HT | ΔT 50K W | Prix € HT | ΔT 50K W | Prix € HT | ΔT 50K W | Prix € HT | ΔT 50K W | Prix € HT | ΔT 50K W | Prix € HT | ΔT 50K W | Prix € HT | ΔT 50K W | Prix € HT | ΔT 50K W | Prix € HT | ΔT 50K W | Prix € HT | ΔT 50K W | Prix € HT | ΔT 50K W | Prix € HT | ΔT 50K W | Prix € HT | ΔT 50K W | Prix € HT | ΔT 50K W | Prix € HT | ΔT 50K W | Prix € HT | ΔT 50K W | Prix € HT | ΔT 50K W | Prix € HT | ΔT 50K W | Prix € HT | ΔT 50K W | Prix € HT | ΔT 50K W
| 500 | 210.39 | 89 | 388.13 | 164 | 242.41 | 204 | 239.46 | 131 | 401.8 | 231 | 272.71 | 249 | 284.31 | 265 | 266.1 | 172 | 419.91 | 296 | 299.15 | 291 | 310.87 | 308 | 321.06 | 337 | 305.34 | 213 | 442.67 | 358 | 332.54 | 330 | 347.03 | 349 | 358.57 | 378 | 328.74 | 253 | 459.14 | 418 | 362 | 369 | 377.5 | 388 | 401.17 | 418 | 428.48 | 423 | 371.71 | 294 | 486.94 | 477 | 411.34 | 407 | 425.17 | 427 | 436.22 | 459 | 469.24 | 464 | 397.31 | 333 | 562.73 | 535 | 432.71 | 446 | 443.9 | 466 | 451.95 | 502 | 492.62 | 503 | 501.71 | 537 | 428.95 | 372 | 634.99 | 592 | 466.48 | 485 | 469.1 | 505 | 484.54 | 546 | 517.35 | 544 | 534.5 | 579 | 457.6 | 412 | 682.08 | 648 | 498.07 | 526 | 502.23 | 545 | 513.56 | 591 | 543.24 | 584 | 557.38 | 619 | 513.4 | 451 | 756.34 | 704 | 585.08 | 490 | 831.69 | 759 | 614.73 | 529 | 908.81 | 813 | 646.11 | 568 | 1035.68 | 867 | 888.54 | 606 | 1172.67 | 921 | 936.55 | 645 | 1347.26 | 975 | 965.55 | 684 | 1510.19 | 1028 | 983.85 | 722 | 1655.28 | 1081 | 1022.18 | 761 | 1763.31 | 1133 | 1066.21 | 799 | 1883.08 | 1186
| 600 | 220.25 | 107 | 403.41 | 197 | 259.98 | 244 | 252.47 | 157 | 414.2 | 277 | 293.34 | 299 | 307.26 | 318 | 282.96 | 206 | 436.75 | 355 | 322.91 | 349 | 336.97 | 370 | 349.2 | 404 | 322.78 | 255 | 456.17 | 429 | 355.67 | 396 | 373.05 | 419 | 386.9 | 453 | 349.58 | 303 | 475.03 | 501 | 388.48 | 442 | 407.09 | 466 | 435.49 | 502 | 467.71 | 507 | 395.98 | 352 | 516.22 | 572 | 442.93 | 488 | 459.52 | 512 | 472.78 | 551 | 512.4 | 556 | 424.8 | 399 | 598.51 | 641 | 467.42 | 535 | 480.84 | 559 | 490.5 | 602 | 539.31 | 603 | 550.21 | 644 | 459.25 | 446 | 666.85 | 710 | 505.3 | 582 | 508.44 | 606 | 526.97 | 655 | 566.33 | 652 | 586.91 | 694 | 491.53 | 494 | 730.07 | 777 | 540.72 | 631 | 545.71 | 653 | 559.31 | 709 | 594.92 | 700 | 611.88 | 742 | 555.84 | 541 | 826.69 | 844 | 631 | 588 | 897.69 | 910 | 662.96 | 634 | 991.92 | 976 | 696.07 | 681 | 1110.07 | 1040 | 954.32 | 727 | 1254.8 | 1105 | 1008.85 | 774 | 1469.53 | 1169 | 1038.66 | 820 | 1643.25 | 1233 | 1060.15 | 866 | 1774.97 | 1297 | 1103.2 | 913 | 1880.28 | 1360 | 1149.68 | 958 | 2031.03 | 1423
| 700 | 230.12 | 125 | 426.64 | 230 | 277.55 | 285 | 265.47 | 183 | 438.91 | 323 | 313.98 | 349 | 330.22 | 371 | 299.83 | 241 | 452.62 | 414 | 346.68 | 407 | 363.08 | 431 | 377.35 | 472 | 340.21 | 298 | 468.79 | 501 | 378.8 | 462 | 399.08 | 489 | 415.24 | 529 | 370.41 | 354 | 490.29 | 585 | 414.97 | 516 | 436.68 | 543 | 469.81 | 585 | 506.95 | 592 | 420.25 | 411 | 545.59 | 667 | 474.51 | 570 | 493.87 | 598 | 509.34 | 643 | 555.57 | 649 | 452.3 | 466 | 634.31 | 748 | 502.12 | 624 | 517.78 | 652 | 529.06 | 702 | 586 | 704 | 598.72 | 752 | 489.55 | 521 | 697.47 | 828 | 544.11 | 679 | 547.78 | 707 | 569.4 | 764 | 615.32 | 761 | 639.33 | 810 | 525.46 | 576 | 777.37 | 907 | 583.37 | 736 | 589.19 | 762 | 605.05 | 827 | 646.6 | 817 | 666.39 | 866 | 598.28 | 631 | 885.48 | 985 | 676.92 | 686 | 963.05 | 1062 | 711.19 | 740 | 1062.22 | 1138 | 746.03 | 795 | 1184.25 | 1214 | 1020.1 | 848 | 1358.87 | 1289 | 1081.16 | 903 | 1571.24 | 1364 | 1111.77 | 957 | 1779.27 | 1439 | 1136.46 | 1011 | 1895.38 | 1513 | 1184.23 | 1065 | 2047.22 | 1586 | 1233.16 | 1118 | 2207.71 | 1660
| 800 | 239.99 | 142 | 444.85 | 262 | 295.12 | 326 | 278.48 | 210 | 457.69 | 370 | 334.61 | 398 | 353.17 | 424 | 316.7 | 275 | 467.77 | 473 | 370.44 | 465 | 389.19 | 493 | 405.5 | 539 | 357.65 | 340 | 489.27 | 572 | 401.93 | 528 | 425.11 | 558 | 443.58 | 604 | 391.25 | 404 | 504.94 | 668 | 441.46 | 590 | 466.27 | 621 | 504.13 | 669 | 546.19 | 676 | 444.52 | 470 | 574.52 | 762 | 506.1 | 651 | 528.22 | 683 | 545.9 | 734 | 598.73 | 742 | 479.8 | 532 | 669.76 | 855 | 536.83 | 714 | 554.72 | 746 | 567.61 | 802 | 632.68 | 804 | 647.22 | 859 | 519.85 | 595 | 726.76 | 946 | 582.93 | 776 | 587.12 | 808 | 611.82 | 873 | 664.31 | 870 | 691.75 | 926 | 559.39 | 658 | 786.99 | 1036 | 626.01 | 841 | 632.67 | 871 | 650.8 | 946 | 698.29 | 934 | 720.9 | 990 | 640.72 | 721 | 944.55 | 1126 | 722.85 | 784 | 1028.88 | 1214 | 759.42 | 846 | 1132.44 | 1301 | 795.99 | 908 | 1258.73 | 1387 | 1085.88 | 970 | 1465.93 | 1474 | 1153.46 | 1032 | 1697.83 | 1559 | 1184.87 | 1094 | 1918.97 | 1644 | 1212.76 | 1155 | 2015.3 | 1729 | 1265.25 | 1217 | 2204.27 | 1813 | 1316.64 | 1278 | 2374.71 | 1897
| 900 | 249.85 | 160 | 460.23 | 295 | 312.7 | 366 | 291.48 | 236 | 476.28 | 416 | 355.25 | 448 | 376.13 | 477 | 333.56 | 310 | 505.98 | 532 | 394.21 | 523 | 415.3 | 554 | 433.64 | 607 | 375.08 | 383 | 528.01 | 644 | 425.06 | 594 | 451.14 | 628 | 471.91 | 680 | 412.08 | 455 | 537.99 | 752 | 467.95 | 663 | 495.86 | 698 | 538.46 | 752 | 585.43 | 761 | 468.79 | 528 | 603.67 | 858 | 537.68 | 733 | 562.57 | 769 | 582.46 | 826 | 641.9 | 834 | 507.3 | 599 | 728.42 | 962 | 571.53 | 803 | 591.67 | 839 | 606.17 | 903 | 679.37 | 905 | 695.73 | 967 | 550.15 | 670 | 824.27 | 1065 | 621.74 | 873 | 626.46 | 909 | 654.25 | 982 | 713.3 | 978 | 744.17 | 1041 | 593.33 | 741 | 859.28 | 1166 | 668.66 | 946 | 676.15 | 980 | 696.54 | 1064 | 749.97 | 1050 | 775.41 | 1113 | 683.17 | 811 | 1003.53 | 1266 | 768.77 | 882 | 1094.51 | 1365 | 807.65 | 951 | 1202.16 | 1463 | 845.96 | 1022 | 1333.4 | 1561 | 1151.66 | 1091 | 1576.09 | 1658 | 1225.77 | 1161 | 1827.43 | 1754 | 1257.98 | 1230 | 2034.64 | 1850 | 1289.07 | 1300 | 2135.91 | 1945 | 1346.28 | 1369 | 2366.09 | 2039 | 1400.12 | 1437 | 2545.7 | 2134
| 1000 | 259.72 | 178 | 513.26 | 328 | 330.27 | 407 | 304.49 | 262 | 544.69 | 462 | 375.88 | 498 | 399.08 | 530 | 350.43 | 344 | 579.09 | 591 | 417.97 | 581 | 441.41 | 616 | 461.79 | 674 | 392.52 | 425 | 596.81 | 715 | 448.19 | 660 | 477.17 | 698 | 500.25 | 755 | 432.92 | 505 | 614.14 | 835 | 494.44 | 737 | 525.45 | 776 | 572.78 | 836 | 624.67 | 845 | 493.06 | 587 | 689.34 | 953 | 569.27 | 814 | 596.92 | 854 | 619.02 | 918 | 685.06 | 927 | 534.8 | 665 | 771.37 | 1069 | 606.24 | 892 | 628.61 | 932 | 644.72 | 1003 | 726.06 | 1005 | 744.23 | 1074 | 580.45 | 744 | 920.71 | 1183 | 660.56 | 970 | 665.8 | 1010 | 696.68 | 1091 | 762.29 | 1087 | 796.59 | 1157 | 627.26 | 823 | 1007.58 | 1295 | 711.31 | 1051 | 719.63 | 1089 | 742.29 | 1182 | 801.65 | 1167 | 829.92 | 1237 | 725.61 | 901 | 1097.02 | 1407 | 814.69 | 980 | 1194.15 | 1517 | 855.88 | 1057 | 1308.63 | 1626 | 895.92 | 1135 | 1447.11 | 1734 | 1217.44 | 1212 | 1688.61 | 1842 | 1298.07 | 1290 | 1960.13 | 1949 | 1331.09 | 1367 | 2149.38 | 2055 | 1365.37 | 1444 | 2285.81 | 2161 | 1427.3 | 1521 | 2530.31 | 2266 | 1483.6 | 1597 | 2719.57 | 2371
| 1100 | 269.59 | 196 | 562.5 | 361 | 347.84 | 448 | 317.5 | 288 | 587.07 | 508 | 396.52 | 548 | 422.04 | 583 | 367.3 | 378 | 604.59 | 650 | 441.74 | 639 | 467.52 | 678 | 489.94 | 741 | 409.96 | 468 | 630.02 | 787 | 471.32 | 726 | 503.2 | 768 | 528.59 | 831 | 453.76 | 556 | 650.84 | 919 | 520.93 | 811 | 555.04 | 854 | 607.1 | 920 | 663.91 | 930 | 517.33 | 646 | 768.38 | 1048 | 600.86 | 895 | 631.27 | 939 | 655.58 | 1010 | 728.23 | 1020 | 562.3 | 732 | 815.07 | 1176 | 640.95 | 981 | 665.55 | 1025 | 683.27 | 1103 | 772.75 | 1106 | 792.74 | 1181 | 610.75 | 818 | 1008.54 | 1301 | 699.38 | 1067 | 705.14 | 1111 | 739.11 | 1200 | 811.28 | 1196 | 849.01 | 1273 | 661.19 | 905 | 1079.67 | 1425 | 753.96 | 1156 | 763.11 | 1198 | 788.04 | 1300 | 853.33 | 1284 | 884.43 | 1361 | 768.05 | 991 | 1188.43 | 1548 | 860.61 | 1078 | 1297.04 | 1669 | 904.11 | 1163 | 1419.23 | 1789 | 945.88 | 1249 | 1564.83 | 1907 | 1283.22 | 1333 | 1804.06 | 2026 | 1370.37 | 1419 | 2095.74 | 2144 | 1404.2 | 1504 | 2295.34 | 2261 | 1441.68 | 1588 | 2438.56 | 2377 | 1508.33 | 1673 | 2697.91 | 2493 | 1567.08 | 1757 | 2896.99 | 2608
| 1200 | 279.45 | 214 | 586.78 | 394 | 365.42 | 488 | 330.5 | 314 | 607.99 | 554 | 417.15 | 598 | 444.99 | 636 | 384.16 | 413 | 629.7 | 709 | 465.5 | 697 | 493.63 | 739 | 518.08 | 809 | 427.39 | 510 | 653.15 | 858 | 494.45 | 792 | 529.23 | 838 | 556.92 | 906 | 474.59 | 606 | 677.64 | 1002 | 547.42 | 884 | 584.63 | 931 | 641.43 | 1003 | 703.15 | 1014 | 541.6 | 704 | 790.3 | 1144 | 632.44 | 977 | 665.62 | 1025 | 692.14 | 1102 | 771.39 | 1112 | 589.8 | 798 | 859.37 | 1283 | 675.65 | 1070 | 702.5 | 1118 | 721.83 | 1204 | 819.44 | 1206 | 841.24 | 1289 | 641.05 | 893 | 1107.84 | 1420 | 738.19 | 1164 | 744.48 | 1212 | 781.54 | 1309 | 860.27 | 1304 | 901.43 | 1388 | 695.13 | 988 | 1156.06 | 1554 | 796.61 | 1261 | 806.59 | 1307 | 833.78 | 1418 | 905.01 | 1400 | 938.94 | 1484 | 810.5 | 1081 | 1268.45 | 1688 | 906.53 | 1176 | 1404.11 | 1820 | 952.34 | 1268 | 1533.72 | 1951 | 995.85 | 1362 | 1665.4 | 2081 | 1349 | 1454 | 1921.52 | 2210 | 1442.68 | 1548 | 2234.33 | 2339 | 1477.31 | 1640 | 2444.17 | 2466 | 1517.98 | 1733 | 2595.22 | 2593 | 1589.35 | 1825 | 2868.42 | 2719 | 1650.56 | 1916 | 3077.48 | 2845
| 1300 | 289.32 | 231 | 625.31 | 426 | 382.99 | 529 | 343.51 | 341 | 645.85 | 601 | 437.79 | 647 | 467.95 | 689 | 401.03 | 447 | 674.02 | 768 | 489.27 | 755 | 519.74 | 801 | 546.23 | 876 | 444.83 | 553 | 697.85 | 930 | 517.58 | 858 | 555.26 | 907 | 585.26 | 982 | 495.43 | 657 | 727.65 | 1086 | 573.91 | 958 | 614.22 | 1009 | 675.75 | 1087 | 742.39 | 1099 | 565.87 | 763 | 836.75 | 1239 | 664.03 | 1058 | 699.97 | 1110 | 728.7 | 1193 | 814.56 | 1205 | 617.3 | 865 | 1001.44 | 1390 | 710.36 | 1160 | 739.44 | 1212 | 760.38 | 1304 | 866.12 | 1307 | 889.75 | 1396 | 671.35 | 967 | 1234.44 | 1538 | 777.01 | 1261 | 783.82 | 1313 | 823.96 | 1418 | 909.26 | 1413 | 953.85 | 1504 | 729.06 | 1070 | 1276.23 | 1684 | 839.25 | 1366 | 850.07 | 1416 | 879.53 | 1537 | 956.7 | 1517 | 993.45 | 1608 | 852.94 | 1171 | 1368.95 | 1829 | 952.46 | 1274 | 1515.01 | 1972 | 1000.57 | 1374 | 1652.55 | 2114 | 1045.81 | 1476 | 1790.37 | 2254 | 1414.78 | 1576 | 2042.81 | 2395 | 1514.98 | 1677 | 2375.83 | 2534 | 1550.41 | 1777 | 2595.47 | 2672 | 1594.29 | 1877 | 2754.71 | 2809 | 1670.38 | 1977 | 3042.29 | 2946 | 1734.04 | 2076 | 3261.18 | 3082
| 1400 | 299.19 | 249 | 650.79 | 459 | 400.56 | 570 | 356.51 | 367 | 667.54 | 647 | 458.42 | 697 | 490.9 | 742 | 417.9 | 482 | 690.21 | 827 | 513.03 | 813 | 545.85 | 862 | 574.38 | 944 | 462.26 | 595 | 733.01 | 1001 | 540.71 | 924 | 581.29 | 977 | 613.6 | 1057 | 516.26 | 707 | 767.25 | 1169 | 600.4 | 1032 | 643.81 | 1086 | 710.07 | 1170 | 781.63 | 1183 | 590.14 | 822 | 883.91 | 1334 | 695.61 | 1140 | 734.32 | 1196 | 765.26 | 1285 | 857.72 | 1298 | 644.8 | 931 | 1173.94 | 1497 | 745.06 | 1249 | 776.38 | 1305 | 798.94 | 1404 | 912.81 | 1407 | 938.25 | 1504 | 701.65 | 1042 | 1303.97 | 1656 | 815.82 | 1358 | 823.16 | 1414 | 866.39 | 1527 | 958.25 | 1522 | 1006.27 | 1620 | 762.99 | 1152 | 1453.19 | 1813 | 881.9 | 1471 | 893.55 | 1525 | 925.27 | 1655 | 1008.38 | 1634 | 1047.96 | 1732 | 895.38 | 1261 | 1511.38 | 1970 | 998.38 | 1372 | 1629.51 | 2124 | 1048.8 | 1480 | 1774.59 | 2276 | 1095.77 | 1589 | 1942.97 | 2428 | 1480.56 | 1697 | 2166.21 | 2579 | 1587.29 | 1806 | 2520.19 | 2729 | 1623.52 | 1914 | 2750.47 | 2877 | 1670.59 | 2022 | 2917.38 | 3025 | 1751.4 | 2129 | 3219.68 | 3172 | 1817.52 | 2236 | 3448.54 | 3319
| 1500 | 309.06 | 267 | 676.69 | 492 | 418.14 | 611 | 369.52 | 393 | 714.75 | 693 | 479.06 | 747 | 513.86 | 795 | 434.77 | 516 | 746.23 | 887 | 536.8 | 872 | 571.96 | 924 | 602.53 | 1011 | 479.7 | 638 | 769.17 | 1073 | 563.85 | 990 | 607.32 | 1047 | 641.94 | 1133 | 537.1 | 758 | 801.6 | 1253 | 626.89 | 1106 | 673.4 | 1164 | 744.4 | 1254 | 820.87 | 1268 | 614.41 | 881 | 904.26 | 1430 | 727.2 | 1221 | 768.68 | 1281 | 801.83 | 1377 | 900.89 | 1391 | 672.3 | 998 | 1236.1 | 1604 | 779.77 | 1338 | 813.33 | 1398 | 837.49 | 1505 | 959.5 | 1508 | 986.76 | 1611 | 731.95 | 1116 | 1408.63 | 1775 | 854.64 | 1455 | 862.5 | 1515 | 908.82 | 1637 | 1007.24 | 1631 | 1058.69 | 1736 | 796.93 | 1235 | 1479.24 | 1943 | 924.55 | 1577 | 937.03 | 1634 | 971.02 | 1773 | 1060.06 | 1751 | 1102.47 | 1856 | 937.83 | 1352 | 1580.14 | 2111 | 1044.3 | 1470 | 1748.03 | 2276 | 1097.03 | 1586 | 1901.11 | 2439 | 1145.74 | 1703 | 2102.19 | 2601 | 1546.34 | 1818 | 2325.63 | 2763 | 1659.59 | 1935 | 2667.58 | 2924 | 1696.63 | 2051 | 2908.43 | 3083 | 1746.9 | 2166 | 3082.98 | 3242 | 1832.43 | 2282 | 3400.09 | 3399 | 1901 | 2396 | 3639.62 | 3557
| 1600 | 318.92 | 285 | 710.72 | 525 | 435.71 | 651 | 382.53 | 419 | 745.9 | 739 | 499.69 | 797 | 536.81 | 848 | 451.63 | 550 | 783.93 | 946 | 560.56 | 930 | 598.06 | 986 | 630.67 | 1078 | 497.14 | 680 | 805.7 | 1144 | 586.98 | 1056 | 633.34 | 1117 | 670.27 | 1208 | 557.94 | 808 | 822.82 | 1336 | 653.37 | 1179 | 702.99 | 1242 | 778.72 | 1338 | 860.1 | 1352 | 638.68 | 939 | 923.84 | 1525 | 758.79 | 1302 | 803.03 | 1366 | 838.39 | 1469 | 944.05 | 1483 | 699.79 | 1064 | 1299.88 | 1710 | 814.48 | 1427 | 850.27 | 1491 | 876.04 | 1605 | 1006.19 | 1608 | 1035.26 | 1718 | 762.25 | 1190 | 1482.48 | 1893 | 893.46 | 1552 | 901.84 | 1616 | 951.25 | 1746 | 1056.22 | 1739 | 1111.1 | 1851 | 830.86 | 1317 | 1540.41 | 2072 | 967.2 | 1682 | 980.51 | 1742 | 1016.77 | 1891 | 1111.74 | 1867 | 1156.97 | 1979 | 980.27 | 1442 | 1669.72 | 2251 | 1090.22 | 1568 | 1870.04 | 2427 | 1145.26 | 1691 | 2031.74 | 2602 | 1195.7 | 1816 | 2242.03 | 2774 | 1612.12 | 1939 | 2456.05 | 2947 | 1731.89 | 2064 | 2818.81 | 3118 | 1769.74 | 2187 | 3068.81 | 3288 | 1823.2 | 2310 | 3251.74 | 3458 | 1913.45 | 2434 | 3584.73 | 3626 | 1984.47 | 2555 | 3833.41 | 3794
| 1700 | 328.79 | 303 | 737.88 | 558 | 453.28 | 692 | 395.53 | 445 | 769.12 | 785 | 520.33 | 847 | 559.77 | 901 | 468.5 | 585 | 810.52 | 1005 | 584.33 | 988 | 624.17 | 1047 | 658.82 | 1146 | 514.57 | 723 | 831.21 | 1216 | 610.11 | 1122 | 659.37 | 1187 | 698.61 | 1284 | 578.77 | 859 | 850.6 | 1420 | 679.86 | 1253 | 732.58 | 1319 | 813.04 | 1421 | 899.34 | 1437 | 662.95 | 998 | 957.16 | 1620 | 790.37 | 1384 | 837.38 | 1452 | 874.95 | 1561 | 987.22 | 1576 | 727.29 | 1131 | 1364.91 | 1817 | 849.18 | 1516 | 887.21 | 1584 | 914.6 | 1705 | 1052.88 | 1709 | 1083.77 | 1826 | 792.55 | 1265 | 1539.75 | 2011 | 932.27 | 1649 | 941.18 | 1717 | 993.68 | 1855 | 1105.21 | 1848 | 1163.52 | 1967 | 864.79 | 1399 | 1620.87 | 2202 | 1009.85 | 1787 | 1023.99 | 1851 | 1062.51 | 2009 | 1163.42 | 1984 | 1211.48 | 2103 | 1022.71 | 1532 | 1761.72 | 2392 | 1136.14 | 1666 | 1996.3 | 2579 | 1193.49 | 1797 | 2166.03 | 2764 | 1245.66 | 1930 | 2358.35 | 2948 | 1677.9 | 2060 | 2588.99 | 3131 | 1804.2 | 2193 | 2971.88 | 3313 | 1842.85 | 2324 | 3232.94 | 3494 | 1899.51 | 2455 | 3423.69 | 3674 | 1994.48 | 2586 | 3771.41 | 3852 | 2067.95 | 2715 | 4030.62 | 4031
| 1800 | 338.66 | 320 | 757.31 | 590 | 470.85 | 733 | 408.54 | 472 | 791.96 | 832 | 540.96 | 896 | 582.72 | 954 | 485.37 | 619 | 826.56 | 1064 | 608.09 | 1046 | 650.28 | 1109 | 686.97 | 1213 | 532.01 | 765 | 856.43 | 1287 | 633.24 | 1188 | 685.4 | 1256 | 726.95 | 1359 | 599.61 | 909 | 878.65 | 1503 | 706.35 | 1327 | 762.17 | 1397 | 847.36 | 1505 | 938.58 | 1521 | 687.22 | 1057 | 990.47 | 1715 | 821.96 | 1465 | 871.73 | 1537 | 911.51 | 1652 | 1030.38 | 1669 | 754.79 | 1197 | 1431.15 | 1924 | 883.89 | 1606 | 924.15 | 1678 | 953.15 | 1805 | 1099.56 | 1809 | 1132.27 | 1933 | 822.85 | 1339 | 1596.78 | 2129 | 971.09 | 1746 | 980.52 | 1818 | 1036.1 | 1964 | 1154.2 | 1957 | 1215.94 | 2083 | 898.72 | 1481 | 1702 | 2331 | 1052.49 | 1892 | 1067.47 | 1960 | 1108.26 | 2128 | 1215.11 | 2101 | 1265.99 | 2227 | 1065.15 | 1622 | 1854.5 | 2533 | 1182.07 | 1764 | 2125.79 | 2731 | 1241.72 | 1903 | 2304.53 | 2927 | 1295.62 | 2043 | 2477.22 | 3121 | 1743.68 | 2182 | 2725.09 | 3316 | 1876.5 | 2322 | 3128.48 | 3508 | 1915.95 | 2461 | 3400.37 | 3699 | 1975.81 | 2599 | 3598.88 | 3890 | 2075.5 | 2738 | 3962.09 | 4079 | 2151.43 | 2875 | 4231.55 | 4268
| 1900 | 348.52 | 338 | 784.67 | 623 | 488.43 | 773 | 421.54 | 498 | 815.16 | 878 | 561.6 | 946 | 605.68 | 1007 | 502.23 | 654 | 853.72 | 1123 | 631.86 | 1104 | 676.39 | 1170 | 715.11 | 1281 | 549.44 | 808 | 882.01 | 1359 | 656.37 | 1254 | 711.43 | 1326 | 755.28 | 1435 | 620.44 | 960 | 906.86 | 1587 | 732.84 | 1400 | 791.76 | 1474 | 881.69 | 1588 | 977.82 | 1606 | 711.49 | 1115 | 1024.13 | 1811 | 853.54 | 1547 | 906.08 | 1623 | 948.07 | 1744 | 1073.55 | 1761 | 782.29 | 1264 | 1480.78 | 2031 | 918.59 | 1695 | 961.1 | 1771 | 991.71 | 1906 | 1146.25 | 1910 | 1180.78 | 2041 | 853.15 | 1414 | 1654.3 | 2248 | 1009.9 | 1843 | 1019.86 | 1919 | 1078.53 | 2073 | 1203.19 | 2065 | 1268.36 | 2198 | 932.66 | 1564 | 1785.4 | 2461 | 1095.14 | 1997 | 1110.95 | 2069 | 1154 | 2246 | 1266.79 | 2217 | 1320.5 | 2350 | 1107.6 | 1712 | 1949.68 | 2673 | 1227.99 | 1862 | 2259.19 | 2882 | 1289.95 | 2008 | 2447.09 | 3089 | 1345.59 | 2157 | 2598.4 | 3295 | 1809.46 | 2303 | 2863.41 | 3500 | 1948.81 | 2451 | 3288.16 | 3703 | 1989.06 | 2597 | 3570.18 | 3905 | 2052.12 | 2744 | 3777.26 | 4106 | 2156.53 | 2890 | 4155.54 | 4305 | 2234.91 | 3034 | 4434.86 | 4505
| 2000 | 358.39 | 356 | 804.42 | 656 | 506 | 814 | 434.55 | 524 | 837.88 | 924 | 582.23 | 996 | 628.63 | 1060 | 519.1 | 688 | 880.37 | 1182 | 655.62 | 1162 | 702.5 | 1232 | 743.26 | 1348 | 566.88 | 850 | 907.71 | 1430 | 679.5 | 1320 | 737.46 | 1396 | 783.62 | 1510 | 641.28 | 1010 | 934.39 | 1670 | 759.33 | 1474 | 821.35 | 1552 | 916.01 | 1672 | 1017.06 | 1690 | 735.76 | 1174 | 1057.37 | 1906 | 885.13 | 1628 | 940.43 | 1708 | 984.63 | 1836 | 1116.71 | 1854 | 809.79 | 1330 | 1530.44 | 2138 | 953.3 | 1784 | 998.04 | 1864 | 1030.26 | 2006 | 1192.94 | 2010 | 1229.28 | 2148 | 883.45 | 1488 | 1711.47 | 2366 | 1048.72 | 1940 | 1059.2 | 2020 | 1120.96 | 2182 | 1252.18 | 2174 | 1320.78 | 2314 | 966.59 | 1646 | 1869.67 | 2590 | 1137.79 | 2102 | 1154.43 | 2178 | 1199.75 | 2364 | 1318.47 | 2334 | 1375.01 | 2474 | 1150.04 | 1802 | 2046.51 | 2814 | 1273.91 | 1960 | 2397.01 | 3034 | 1338.18 | 2114 | 2593.88 | 3252 | 1395.55 | 2270 | 2751.2 | 3468 | 1875.24 | 2424 | 3044.93 | 3684 | 2021.11 | 2580 | 3450.53 | 3898 | 2062.17 | 2734 | 3743.88 | 4110 | 2128.42 | 2888 | 3959.27 | 4322 | 2237.55 | 3042 | 4352.49 | 4532 | 2318.39 | 3194 | 4641.78 | 4742
| 2100 | 368.26 | 374 | 824.07 | 689 | 523.57 | 855 | 447.56 | 550 | 860.64 | 970 | 602.87 | 1046 | 651.59 | 1113 | 535.97 | 722 | 907 | 1241 | 679.39 | 1220 | 728.61 | 1294 | 771.41 | 1415 | 584.32 | 893 | 932.83 | 1502 | 702.63 | 1386 | 763.49 | 1466 | 811.96 | 1586 | 662.12 | 1061 | 962.42 | 1754 | 785.82 | 1548 | 850.94 | 1630 | 950.33 | 1756 | 1056.3 | 1775 | 760.03 | 1233 | 1090.78 | 2001 | 916.72 | 1709 | 974.78 | 1793 | 1021.19 | 1928 | 1159.88 | 1947 | 837.29 | 1397 | 1580.05 | 2245 | 988.01 | 1873 | 1034.98 | 1957 | 1068.81 | 2106 | 1239.63 | 2111 | 1277.79 | 2255 | 913.75 | 1562 | 1768.39 | 2484 | 1087.54 | 2037 | 1098.54 | 2121 | 1163.39 | 2291 | 1301.17 | 2283 | 1373.2 | 2430 | 1000.52 | 1728 | 1955.78 | 2720 | 1180.44 | 2207 | 1197.91 | 2287 | 1245.5 | 2482 | 1370.15 | 2451 | 1429.52 | 2598 | 1192.48 | 1892 | 2145.11 | 2955 | 1319.83 | 2058 | 2538.05 | 3186 | 1386.41 | 2220 | 2744.16 | 3415 | 1445.51 | 2384 | 2908.65 | 3641 | 1941.02 | 2545 | 3190.29 | 3868 | 2093.41 | 2709 | 3616.46 | 4093 | 2135.28 | 2871 | 3920.43 | 4316 | 2204.73 | 3032 | 4143.98 | 4538 | 2318.58 | 3194 | 4552.62 | 4759 | 2401.87 | 3354 | 4852.8 | 4979
| 2200 | 378.12 | 392 | 843.67 | 722 | 541.15 | 895 | 460.56 | 576 | 883.6 | 1016 | 623.5 | 1096 | 674.54 | 1166 | 552.83 | 757 | 934.15 | 1300 | 703.15 | 1278 | 754.72 | 1355 | 799.55 | 1483 | 601.75 | 935 | 958.25 | 1573 | 725.76 | 1452 | 789.52 | 1536 | 840.29 | 1661 | 682.95 | 1111 | 990.04 | 1837 | 812.31 | 1621 | 880.53 | 1707 | 984.66 | 1839 | 1095.54 | 1859 | 784.3 | 1291 | 1106.36 | 2097 | 948.3 | 1791 | 1009.13 | 1879 | 1057.75 | 2020 | 1203.04 | 2039 | 864.79 | 1463 | 1629.58 | 2352 | 1022.71 | 1962 | 1071.93 | 2050 | 1107.37 | 2207 | 1286.32 | 2211 | 1326.29 | 2363 | 944.05 | 1637 | 1825.55 | 2603 | 1126.35 | 2134 | 1137.88 | 2222 | 1205.82 | 2400 | 1350.16 | 2391 | 1425.62 | 2545 | 1034.46 | 1811 | 2043.6 | 2849 | 1223.09 | 2312 | 1241.39 | 2396 | 1291.24 | 2600 | 1421.83 | 2567 | 1484.03 | 2721 | 1234.93 | 1982 | 2245.47 | 3095 | 1365.75 | 2156 | 2683.39 | 3337 | 1434.64 | 2325 | 2898.57 | 3577 | 1495.48 | 2497 | 3069.54 | 3815 | 2006.8 | 2666 | 3380.95 | 4052 | 2165.72 | 2838 | 3784.59 | 4288 | 2208.39 | 3007 | 4099.5 | 4521 | 2281.03 | 3177 | 4331.82 | 4754 | 2399.6 | 3346 | 4756.75 | 4985 | 2485.35 | 3513 | 5066.34 | 5216
| 2300 | 387.99 | 409 | 881.11 | 754 | 558.72 | 936 | 473.57 | 603 | 948.95 | 1063 | 644.14 | 1145 | 697.5 | 1219 | 569.7 | 791 | 999.75 | 1359 | 726.92 | 1336 | 780.83 | 1417 | 827.7 | 1550 | 619.19 | 978 | 1026.4 | 1645 | 748.89 | 1518 | 815.55 | 1605 | 868.63 | 1737 | 703.79 | 1162 | 1050.58 | 1921 | 838.8 | 1695 | 910.12 | 1785 | 1018.98 | 1923 | 1134.78 | 1944 | 808.57 | 1350 | 1175.67 | 2192 | 979.89 | 1872 | 1043.48 | 1964 | 1094.31 | 2111 | 1246.21 | 2132 | 892.29 | 1530 | 1679.68 | 2459 | 1057.42 | 2052 | 1108.87 | 2144 | 1145.92 | 2307 | 1333 | 2312 | 1374.8 | 2470 | 974.35 | 1711 | 1882.92 | 2721 | 1165.17 | 2231 | 1177.22 | 2323 | 1248.24 | 2509 | 1399.15 | 2500 | 1478.04 | 2661 | 1068.39 | 1893 | 2132.27 | 2979 | 1265.73 | 2417 | 1284.87 | 2505 | 1336.99 | 2719 | 1473.52 | 2684 | 1538.54 | 2845 | 1277.37 | 2072 | 2347.48 | 3236 | 1411.68 | 2254 | 2832.01 | 3489 | 1482.87 | 2431 | 3057.15 | 3740 | 1545.44 | 2611 | 3235.15 | 3988 | 2072.58 | 2788 | 3533.81 | 4237 | 2238.02 | 2967 | 3956.51 | 4483 | 2281.49 | 3144 | 4233.18 | 4727 | 2357.34 | 3321 | 4523.24 | 4970 | 2480.63 | 3498 | 4962.72 | 5212 | 2568.83 | 3673 | 5221.57 | 5453
| 2400 | 397.86 | 427 | 937.66 | 787 | 576.29 | 977 | 486.57 | 629 | 1005.05 | 1109 | 664.77 | 1195 | 720.45 | 1272 | 586.57 | 826 | 1067.51 | 1418 | 750.68 | 1394 | 806.94 | 1478 | 855.85 | 1618 | 636.62 | 1020 | 1096.8 | 1716 | 772.02 | 1584 | 841.58 | 1675 | 896.97 | 1812 | 724.62 | 1212 | 1129.23 | 2004 | 865.29 | 1769 | 939.71 | 1862 | 1053.3 | 2006 | 1174.02 | 2028 | 832.84 | 1409 | 1228.2 | 2287 | 1011.47 | 1954 | 1077.83 | 2050 | 1130.87 | 2203 | 1289.37 | 2225 | 919.79 | 1596 | 1728.98 | 2566 | 1092.12 | 2141 | 1145.81 | 2237 | 1184.48 | 2407 | 1379.69 | 2412 | 1423.3 | 2578 | 1004.65 | 1786 | 1962.39 | 2839 | 1203.98 | 2328 | 1216.56 | 2424 | 1290.67 | 2618 | 1448.14 | 2609 | 1530.46 | 2777 | 1102.32 | 1975 | 2222.79 | 3108 | 1308.38 | 2522 | 1328.35 | 2614 | 1382.73 | 2837 | 1525.2 | 2801 | 1593.05 | 2969 | 1319.81 | 2162 | 2479.43 | 3377 | 1457.6 | 2352 | 2984.44 | 3641 | 1531.1 | 2537 | 3182.1 | 3902 | 1595.4 | 2724 | 3364.58 | 4162 | 2138.36 | 2909 | 3688.53 | 4421 | 2310.33 | 3096 | 4130.99 | 4678 | 2354.6 | 3281 | 4417.42 | 4932 | 2433.64 | 3466 | 4717.04 | 5186 | 2561.65 | 3650 | 5172.5 | 5438 | 2652.31 | 3833 | 5385.45 | 5690
| 2500 | 407.73 | 445 | 1066.17 | 820 | 593.87 | 1018 | 499.58 | 655 | 1140.67 | 1155 | 685.41 | 1245 | 743.41 | 1325 | 603.44 | 860 | 1199.4 | 1478 | 774.45 | 1453 | 833.05 | 1540 | 884 | 1685 | 654.06 | 1063 | 1242.88 | 1788 | 795.16 | 1650 | 867.61 | 1745 | 925.31 | 1888 | 745.46 | 1263 | 1281.94 | 2088 | 891.78 | 1843 | 969.3 | 1940 | 1087.63 | 2090 | 1213.26 | 2113 | 857.11 | 1468 | 1370.4 | 2383 | 1043.06 | 2035 | 1112.19 | 2135 | 1167.44 | 2295 | 1332.54 | 2318 | 947.29 | 1663 | 1825.96 | 2673 | 1126.83 | 2230 | 1182.76 | 2330 | 1223.03 | 2508 | 1426.38 | 2513 | 1471.81 | 2685 | 1034.95 | 1860 | 2132.43 | 2958 | 1242.8 | 2425 | 1255.9 | 2525 | 1333.1 | 2728 | 1497.13 | 2718 | 1582.88 | 2893 | 1136.26 | 2058 | 2402.88 | 3238 | 1351.03 | 2628 | 1371.83 | 2723 | 1428.48 | 2955 | 1576.88 | 2918 | 1647.56 | 3093 | 1362.26 | 2253 | 2674.54 | 3518 | 1503.52 | 2450 | 3162.54 | 3793 | 1579.33 | 2643 | 3369.58 | 4065 | 1645.37 | 2838 | 3555.55 | 4335 | 2204.14 | 3030 | 3935.06 | 4605 | 2382.63 | 3225 | 4397.22 | 4873 | 2427.71 | 3418 | 4693.13 | 5138 | 2509.95 | 3610 | 5003.01 | 5403 | 2642.68 | 3803 | 5475.2 | 5665 | 2735.79 | 3993 | 5638.32 | 5928
| 2600 | 417.59 | 463 | 1125.46 | 853 | 611.44 | 1058 | 512.59 | 681 | 1200.31 | 1201 | 706.04 | 1295 | 766.36 | 1378 | 620.3 | 894 | 1256.51 | 1537 | 798.21 | 1511 | 859.15 | 1602 | 912.14 | 1752 | 671.5 | 1105 | 1302.08 | 1859 | 818.29 | 1716 | 893.63 | 1815 | 953.64 | 1963 | 766.3 | 1313 | 1347.78 | 2171 | 918.26 | 1916 | 998.89 | 2018 | 1121.95 | 2174 | 1252.49 | 2197 | 881.38 | 1526 | 1424.65 | 2478 | 1074.65 | 2116 | 1146.54 | 2220 | 1204 | 2387 | 1375.7 | 2410 | 974.78 | 1729 | 1896.37 | 2779 | 1161.54 | 2319 | 1219.7 | 2423 | 1261.58 | 2608 | 1473.07 | 2613 | 1520.31 | 2792 | 1065.25 | 1934 | 2214.32 | 3076 | 1281.62 | 2522 | 1295.24 | 2626 | 1375.53 | 2837 | 1546.11 | 2826 | 1635.29 | 3008 | 1170.19 | 2140 | 2496.57 | 3367 | 1393.68 | 2733 | 1415.31 | 2831 | 1474.23 | 3073 | 1628.56 | 3034 | 1702.06 | 3216 | 1404.7 | 2343 | 2782.95 | 3658 | 1549.44 | 2548 | 3256.01 | 3944 | 1627.56 | 2748 | 3468.71 | 4228 | 1695.33 | 2951 | 3657.81 | 4508 | 2269.92 | 3151 | 4095.1 | 4789 | 2454.93 | 3354 | 4577.91 | 5067 | 2500.82 | 3554 | 4883.07 | 5343 | 2586.25 | 3754 | 5203.28 | 5619 | 2723.7 | 3955 | 5691.21 | 5892 | 2819.26 | 4152 | 5802.08 | 6165
| 2700 | 427.46 | 481 | 1166.81 | 886 | 629.01 | 1099 | 525.59 | 707 | 1249.3 | 1247 | 726.68 | 1345 | 789.32 | 1431 | 637.17 | 929 | 1315.6 | 1596 | 821.98 | 1569 | 885.26 | 1663 | 940.29 | 1820 | 688.93 | 1148 | 1362.63 | 1931 | 841.42 | 1782 | 919.66 | 1885 | 981.98 | 2039 | 787.13 | 1364 | 1415.5 | 2255 | 944.75 | 1990 | 1028.48 | 2095 | 1156.27 | 2257 | 1291.73 | 2282 | 905.65 | 1585 | 1480.79 | 2573 | 1106.23 | 2198 | 1180.89 | 2306 | 1240.56 | 2479 | 1418.87 | 2503 | 1002.28 | 1796 | 1966.73 | 2886 | 1196.24 | 2408 | 1256.64 | 2516 | 1300.14 | 2708 | 1519.76 | 2714 | 1568.82 | 2900 | 1095.55 | 2009 | 2298.28 | 3194 | 1320.43 | 2619 | 1334.58 | 2727 | 1417.96 | 2946 | 1595.1 | 2935 | 1687.71 | 3124 | 1204.12 | 2222 | 2591.1 | 3497 | 1436.33 | 2838 | 1458.79 | 2940 | 1519.97 | 3191 | 1680.24 | 3151 | 1756.57 | 3340 | 1447.14 | 2433 | 2893.12 | 3799 | 1595.36 | 2646 | 3350.3 | 4096 | 1675.79 | 2854 | 3567.3 | 4390 | 1745.29 | 3065 | 3760.28 | 4682 | 2335.7 | 3272 | 4258.95 | 4973 | 2527.24 | 3483 | 4761.37 | 5262 | 2573.93 | 3691 | 5076.16 | 5549 | 2662.56 | 3899 | 5407.36 | 5835 | 2804.73 | 4107 | 5842.24 | 6118 | 2902.74 | 4312 | 5966.63 | 6402
| 2800 | 437.33 | 498 | 1238.81 | 918 | 646.58 | 1140 | 538.6 | 734 | 1324.2 | 1294 | 747.31 | 1394 | 812.27 | 1484 | 654.04 | 963 | 1376.03 | 1655 | 845.74 | 1627 | 911.37 | 1725 | 968.44 | 1887 | 706.37 | 1190 | 1440.62 | 2002 | 864.55 | 1848 | 945.69 | 1954 | 1010.32 | 2114 | 807.97 | 1414 | 1466.81 | 2338 | 971.24 | 2064 | 1058.07 | 2173 | 1190.59 | 2341 | 1330.97 | 2366 | 929.92 | 1644 | 1537.02 | 2668 | 1137.82 | 2279 | 1215.24 | 2391 | 1277.12 | 2570 | 1462.03 | 2596 | 1029.78 | 1862 | 2039.65 | 2993 | 1230.95 | 2498 | 1293.58 | 2610 | 1338.69 | 2808 | 1566.44 | 2814 | 1617.32 | 3007 | 1125.85 | 2083 | 2383.42 | 3312 | 1359.25 | 2716 | 1373.92 | 2828 | 1460.38 | 3055 | 1644.09 | 3044 | 1740.13 | 3240 | 1238.05 | 2304 | 2687.73 | 3626 | 1478.97 | 2943 | 1502.27 | 3049 | 1565.72 | 3310 | 1731.93 | 3268 | 1811.08 | 3464 | 1489.58 | 2523 | 3004.92 | 3940 | 1641.29 | 2744 | 3444.17 | 4248 | 1724.02 | 2960 | 3666.55 | 4553 | 1795.25 | 3178 | 3861.99 | 4855 | 2401.48 | 3394 | 4424.6 | 5158 | 2599.54 | 3612 | 4947.96 | 5457 | 2647.03 | 3828 | 5272.97 | 5754 | 2738.86 | 4043 | 5614.09 | 6051 | 2885.75 | 4259 | 6003.83 | 6345 | 2986.22 | 4472 | 6130.74 | 6639
| 2900 | 447.19 | 516 | 1343.9 | 951 | 664.16 | 1180 | 551.6 | 760 | 1400.14 | 1340 | 767.95 | 1444 | 835.23 | 1537 | 670.9 | 998 | 1453.19 | 1714 | 869.51 | 1685 | 937.48 | 1786 | 996.58 | 1955 | 723.8 | 1233 | 1504.37 | 2074 | 887.68 | 1914 | 971.72 | 2024 | 1038.65 | 2190 | 828.8 | 1465 | 1556.02 | 2422 | 997.73 | 2137 | 1087.66 | 2250 | 1224.92 | 2424 | 1370.21 | 2451 | 954.19 | 1702 | 1616.28 | 2764 | 1169.4 | 2361 | 1249.59 | 2477 | 1313.68 | 2662 | 1505.2 | 2688 | 1057.28 | 1929 | 2113.14 | 3100 | 1265.65 | 2587 | 1330.53 | 2703 | 1377.25 | 2909 | 1613.13 | 2915 | 1665.83 | 3115 | 1156.15 | 2158 | 2470.44 | 3431 | 1398.06 | 2813 | 1413.26 | 2929 | 1502.81 | 3164 | 1693.08 | 3152 | 1792.55 | 3355 | 1271.99 | 2387 | 2785.43 | 3756 | 1521.62 | 3048 | 1545.75 | 3158 | 1611.46 | 3428 | 1783.61 | 3384 | 1865.59 | 3587 | 1532.03 | 2613 | 3117.98 | 4080 | 1687.21 | 2842 | 3538.84 | 4399 | 1772.25 | 3065 | 3765.41 | 4715 | 1845.22 | 3292 | 3964.64 | 5029 | 2467.26 | 3515 | 4592.96 | 5342 | 2671.85 | 3741 | 5137.54 | 5652 | 2720.14 | 3964 | 5472.13 | 5960 | 2815.17 | 4188 | 5824.2 | 6267 | 2966.78 | 4411 | 6164.86 | 6571 | 3069.7 | 4631 | 6294.75 | 6876
| 3000 | 457.06 | 534 | 1399.95 | 984 | 681.73 | 1221 | 564.61 | 786 | 1453.62 | 1386 | 788.58 | 1494 | 858.18 | 1590 | 687.77 | 1032 | 1516.77 | 1773 | 893.27 | 1743 | 963.59 | 1848 | 1024.73 | 2022 | 741.24 | 1275 | 1569.69 | 2145 | 910.81 | 1980 | 997.75 | 2094 | 1066.99 | 2265 | 849.64 | 1515 | 1628.92 | 2505 | 1024.22 | 2211 | 1117.25 | 2328 | 1259.24 | 2508 | 1409.45 | 2535 | 978.46 | 1761 | 1697.15 | 2859 | 1200.99 | 2442 | 1283.94 | 2562 | 1350.24 | 2754 | 1548.36 | 2781 | 1084.78 | 1995 | 2188.03 | 3207 | 1300.36 | 2676 | 1367.47 | 2796 | 1415.8 | 3009 | 1659.82 | 3015 | 1714.33 | 3222 | 1186.45 | 2232 | 2557.73 | 3549 | 1436.88 | 2910 | 1452.6 | 3030 | 1545.24 | 3273 | 1742.07 | 3261 | 1844.97 | 3471 | 1305.92 | 2469 | 2884.35 | 3885 | 1564.27 | 3153 | 1589.23 | 3267 | 1657.21 | 3546 | 1835.29 | 3501 | 1920.1 | 3711 | 1574.47 | 2703 | 3233.66 | 4221 | 1733.13 | 2940 | 3632.69 | 4551 | 1820.48 | 3171 | 3864.41 | 4878 | 1895.18 | 3405 | 4066.7 | 5202 | 2533.04 | 3636 | 4764.07 | 5526 | 2744.15 | 3870 | 5330.13 | 5847 | 2793.25 | 4101 | 5674.96 | 6165 | 2891.47 | 4332 | 6037.24 | 6483 | 3047.8 | 4563 | 6326.42 | 6798 | 3153.18 | 4791 | 6458.47 | 7113
| 3100 | 466.93 | 552 | 1546.21 | 1017 | 699.3 | 1262 | 577.62 | 812 | 1597.16 | 1432 | 809.22 | 1544 | 881.14 | 1643 | 704.64 | 1066 | 1670.41 | 1832 | 917.04 | 1801 | 989.7 | 1910 | 1052.88 | 2089 | 758.68 | 1318 | 1724.99 | 2217 | 933.94 | 2046 | 1023.78 | 2164 | 1095.33 | 2341 | 870.48 | 1566 | 1792.66 | 2589 | 1050.71 | 2285 | 1146.84 | 2406 | 1293.56 | 2592 | 1448.69 | 2620 | 1002.73 | 1820 | 1869.23 | 2954 | 1232.58 | 2523 | 1318.29 | 2647 | 1386.8 | 2846 | 1591.53 | 2874 | 1112.28 | 2062 | 2279.15 | 3314 | 1335.07 | 2765 | 1404.41 | 2889 | 1454.35 | 3109 | 1706.51 | 3116 | 1762.84 | 3329 | 1216.75 | 2306 | 2735.12 | 3667 | 1475.7 | 3007 | 1491.94 | 3131 | 1587.67 | 3382 | 1791.06 | 3370 | 1897.39 | 3587 | 1339.85 | 2551 | 3073.49 | 4015 | 1606.92 | 3258 | 1632.71 | 3376 | 1702.96 | 3664 | 1886.97 | 3618 | 1974.61 | 3835 | 1616.91 | 2793 | 3439 | 4362 | 1779.05 | 3038 | 3815.33 | 4703 | 1868.71 | 3277 | 4051.76 | 5041 | 1945.14 | 3519 | 4257.56 | 5375 | 2598.82 | 3757 | 5027.37 | 5710 | 2816.45 | 3999 | 5614.09 | 6042 | 2866.36 | 4238 | 5968.97 | 6371 | 2967.78 | 4476 | 6342.47 | 6699 | 3128.83 | 4715 | 6576.49 | 7025 | 3236.66 | 4951 | 6710.95 | 7350
| 3200 | 476.79 | 570 | 1582.55 | 1050 | 716.88 | 1302 | 590.62 | 838 | 1652.95 | 1478 | 829.85 | 1594 | 904.09 | 1696 | 721.5 | 1101 | 1737.13 | 1891 | 940.8 | 1859 | 1015.81 | 1971 | 1081.02 | 2157 | 776.11 | 1360 | 1810.44 | 2288 | 957.07 | 2112 | 1049.81 | 2234 | 1123.66 | 2416 | 891.31 | 1616 | 1869.34 | 2672 | 1077.2 | 2358 | 1176.43 | 2483 | 1327.89 | 2675 | 1487.93 | 2704 | 1027 | 1878 | 1954.44 | 3050 | 1264.16 | 2605 | 1352.64 | 2733 | 1423.36 | 2938 | 1634.69 | 2966 | 1139.78 | 2128 | 2379.8 | 3421 | 1369.77 | 2854 | 1441.36 | 2982 | 1492.91 | 3210 | 1753.2 | 3216 | 1811.34 | 3437 | 1247.05 | 2381 | 2825.86 | 3786 | 1514.51 | 3104 | 1531.28 | 3232 | 1630.1 | 3491 | 1840.05 | 3478 | 1949.81 | 3702 | 1373.79 | 2634 | 3176.42 | 4144 | 1649.57 | 3363 | 1676.19 | 3485 | 1748.7 | 3782 | 1938.65 | 3734 | 2029.12 | 3958 | 1659.36 | 2883 | 3558.23 | 4502 | 1824.97 | 3136 | 3909.6 | 4854 | 1916.94 | 3382 | 4150.75 | 5203 | 1995.11 | 3632 | 4360.34 | 5549 | 2664.6 | 3878 | 5204.19 | 5894 | 2888.76 | 4128 | 5812.66 | 6237 | 2939.47 | 4374 | 6177.23 | 6576 | 3044.08 | 4621 | 6561.7 | 6915 | 3209.85 | 4867 | 6737.94 | 7251 | 3320.14 | 5110 | 6874.95 | 7587
| 3300 | 486.66 | 587 | 1642.55 | 1082 | 734.45 | 1343 | 603.63 | 865 | 1722.71 | 1525 | 850.49 | 1643 | 927.05 | 1749 | 738.37 | 1135 | 1804.93 | 1950 | 964.57 | 1917 | 1041.92 | 2033 | 1109.17 | 2224 | 793.55 | 1403 | 1880.67 | 2360 | 980.2 | 2178 | 1075.84 | 2303 | 1152 | 2492 | 912.15 | 1667 | 1947.55 | 2756 | 1103.69 | 2432 | 1206.02 | 2561 | 1362.21 | 2759 | 1527.17 | 2789 | 1051.27 | 1937 | 2041.88 | 3145 | 1295.75 | 2686 | 1386.99 | 2818 | 1459.92 | 3029 | 1677.86 | 3059 | 1167.28 | 2195 | 2431.07 | 3528 | 1404.48 | 2944 | 1478.3 | 3076 | 1531.46 | 3310 | 1799.88 | 3317 | 1859.85 | 3544 | 1277.35 | 2455 | 2917.43 | 3904 | 1553.33 | 3201 | 1570.62 | 3333 | 1672.52 | 3600 | 1889.04 | 3587 | 2002.23 | 3818 | 1407.72 | 2716 | 3242.94 | 4274 | 1692.21 | 3468 | 1719.67 | 3594 | 1794.45 | 3901 | 1990.34 | 3851 | 2083.63 | 4082 | 1701.8 | 2973 | 3678.31 | 4643 | 1870.9 | 3234 | 4003.73 | 5006 | 1965.17 | 3488 | 4249.61 | 5366 | 2045.07 | 3746 | 4556.25 | 5722 | 2730.38 | 4000 | 5383.89 | 6079 | 2961.06 | 4257 | 6015.01 | 6432 | 3012.57 | 4511 | 6389.16 | 6782 | 3120.39 | 4765 | 6784.64 | 7131 | 3290.88 | 5019 | 6898.69 | 7478 | 3403.62 | 5270 | 7038.95 | 7824
| 3400 | 496.53 | 605 | 1747.24 | 1115 | 752.02 | 1384 | 616.63 | 891 | 1781.53 | 1571 | 871.12 | 1693 | 950 | 1802 | 755.24 | 1170 | 1908.36 | 2009 | 988.33 | 1975 | 1068.03 | 2094 | 1137.32 | 2292 | 810.98 | 1445 | 1988.83 | 2431 | 1003.33 | 2244 | 1101.87 | 2373 | 1180.34 | 2567 | 932.98 | 1717 | 2027.65 | 2839 | 1130.18 | 2506 | 1235.61 | 2638 | 1396.53 | 2842 | 1566.41 | 2873 | 1075.54 | 1996 | 2130.52 | 3240 | 1327.33 | 2768 | 1421.34 | 2904 | 1496.48 | 3121 | 1721.02 | 3152 | 1194.78 | 2261 | 2482.47 | 3635 | 1439.18 | 3033 | 1515.24 | 3169 | 1570.02 | 3410 | 1846.57 | 3417 | 1908.35 | 3652 | 1307.65 | 2530 | 3010.43 | 4022 | 1592.14 | 3298 | 1609.96 | 3434 | 1714.95 | 3709 | 1938.03 | 3696 | 2054.65 | 3934 | 1441.65 | 2798 | 3315.53 | 4403 | 1734.86 | 3573 | 1763.15 | 3703 | 1840.19 | 4019 | 2042.02 | 3968 | 2138.14 | 4206 | 1744.24 | 3063 | 3800.93 | 4784 | 1916.82 | 3332 | 4098.03 | 5158 | 2013.4 | 3594 | 4348.46 | 5528 | 2095.03 | 3859 | 4705.39 | 5896 | 2796.16 | 4121 | 5565.68 | 6263 | 3033.37 | 4386 | 6219.1 | 6627 | 3085.68 | 4648 | 6604.09 | 6987 | 3196.69 | 4910 | 6942.96 | 7347 | 3371.9 | 5171 | 7059.72 | 7704 | 3487.1 | 5430 | 7203.23 | 8061
| 3500 | 506.4 | 623 | 1799.22 | 1148 | 769.6 | 1425 | 629.64 | 917 | 1840.66 | 1617 | 891.76 | 1743 | 972.96 | 1855 | 772.11 | 1204 | 1980.2 | 2069 | 1012.1 | 2034 | 1094.14 | 2156 | 1165.47 | 2359 | 828.42 | 1488 | 2062.76 | 2503 | 1026.47 | 2310 | 1127.9 | 2443 | 1208.68 | 2643 | 953.82 | 1768 | 2109.87 | 2923 | 1156.67 | 2580 | 1265.2 | 2716 | 1430.86 | 2926 | 1605.65 | 2958 | 1099.81 | 2055 | 2222.25 | 3336 | 1358.92 | 2849 | 1455.7 | 2989 | 1533.05 | 3213 | 1764.19 | 3245 | 1222.28 | 2328 | 2534.07 | 3742 | 1473.89 | 3122 | 1552.19 | 3262 | 1608.57 | 3511 | 1893.26 | 3518 | 1956.86 | 3759 | 1337.95 | 2604 | 3105.85 | 4141 | 1630.96 | 3395 | 1649.3 | 3535 | 1757.38 | 3819 | 1987.02 | 3805 | 2107.07 | 4050 | 1475.59 | 2881 | 3388.33 | 4533 | 1777.51 | 3679 | 1806.63 | 3812 | 1885.94 | 4137 | 2093.7 | 4085 | 2192.65 | 4330 | 1786.69 | 3154 | 3925.18 | 4925 | 1962.74 | 3430 | 4191.87 | 5310 | 2061.63 | 3700 | 4447.45 | 5691 | 2145 | 3973 | 4857.06 | 6069 | 2861.94 | 4242 | 5751.07 | 6447 | 3105.67 | 4515 | 6426.81 | 6822 | 3158.79 | 4785 | 6821.8 | 7193 | 3273 | 5054 | 7101.14 | 7564 | 3452.93 | 5324 | 7221.29 | 7931 | 3570.58 | 5590 | 7367.09 | 8299
| 3600 | 516.26 | 641 | 1839.68 | 1181 | 787.17 | 1465 | 642.65 | 943 | 1900.67 | 1663 | 912.39 | 1793 | 995.91 | 1908 | 788.97 | 1238 | 2053.45 | 2128 | 1035.86 | 2092 | 1120.24 | 2218 | 1193.61 | 2426 | 845.86 | 1530 | 2138.17 | 2574 | 1049.6 | 2376 | 1153.92 | 2513 | 1237.01 | 2718 | 974.66 | 1818 | 2193.01 | 3006 | 1183.15 | 2653 | 1294.79 | 2794 | 1465.18 | 3010 | 1644.88 | 3042 | 1124.08 | 2113 | 2291.18 | 3431 | 1390.51 | 2930 | 1490.05 | 3074 | 1569.61 | 3305 | 1807.35 | 3337 | 1249.77 | 2394 | 2585.59 | 3848 | 1508.6 | 3211 | 1589.13 | 3355 | 1647.12 | 3611 | 1939.95 | 3618 | 2005.36 | 3866 | 1368.25 | 2678 | 3200.85 | 4259 | 1669.78 | 3492 | 1688.64 | 3636 | 1799.81 | 3928 | 2036 | 3913 | 2159.48 | 4165 | 1509.52 | 2963 | 3460.48 | 4662 | 1820.16 | 3784 | 1850.11 | 3920 | 1931.69 | 4255 | 2145.38 | 4201 | 2247.15 | 4453 | 1829.13 | 3244 | 4050.8 | 5065 | 2008.66 | 3528 | 4285.87 | 5461 | 2109.86 | 3805 | 4546.59 | 5854 | 2194.96 | 4086 | 5009.79 | 6242 | 2927.72 | 4363 | 5938.82 | 6631 | 3177.97 | 4644 | 6637.51 | 7016 | 3231.9 | 4921 | 6961.68 | 7398 | 3349.3 | 5198 | 7259.02 | 7780 | 3533.95 | 5476 | 7382.46 | 8158 | 3654.05 | 5749 | 7530.96 | 8536
| 3700 | 526.13 | 659 | 1880.58 | 1214 | 804.74 | 1506 | 655.65 | 969 | 1947.78 | 1709 | 933.03 | 1843 | 1018.87 | 1961 | 805.84 | 1273 | 2109.83 | 2187 | 1059.63 | 2150 | 1146.35 | 2279 | 1221.76 | 2494 | 863.29 | 1573 | 2214.76 | 2646 | 1072.73 | 2442 | 1179.95 | 2583 | 1265.35 | 2794 | 995.49 | 1869 | 2278.81 | 3090 | 1209.64 | 2727 | 1324.38 | 2871 | 1499.5 | 3093 | 1684.12 | 3127 | 1148.35 | 2172 | 2360.92 | 3526 | 1422.09 | 3012 | 1524.4 | 3160 | 1606.17 | 3397 | 1850.52 | 3430 | 1277.27 | 2461 | 2637.22 | 3955 | 1543.3 | 3300 | 1626.07 | 3448 | 1685.68 | 3711 | 1986.64 | 3719 | 2053.87 | 3974 | 1398.55 | 2753 | 3261.15 | 4377 | 1708.59 | 3589 | 1727.98 | 3737 | 1842.24 | 4037 | 2084.99 | 4022 | 2211.9 | 4281 | 1543.45 | 3045 | 3532.79 | 4792 | 1862.81 | 3889 | 1893.59 | 4029 | 1977.43 | 4373 | 2197.06 | 4318 | 2301.66 | 4577 | 1871.57 | 3334 | 4138.68 | 5206 | 2054.58 | 3626 | 4380.17 | 5613 | 2158.09 | 3911 | 4645.86 | 6016 | 2244.92 | 4200 | 5165.04 | 6416 | 2993.5 | 4484 | 6129.58 | 6815 | 3250.28 | 4773 | 6850.56 | 7211 | 3305.01 | 5058 | 7114.36 | 7604 | 3425.61 | 5343 | 7417.61 | 7996 | 3614.98 | 5628 | 7544.44 | 8384 | 3737.53 | 5909 | 7695.09 | 8773
| 3800 | 536 | 676 | 1909.72 | 1246 | 822.31 | 1547 | 668.66 | 996 | 1995.64 | 1756 | 953.66 | 1892 | 1041.82 | 2014 | 822.71 | 1307 | 2167.39 | 2246 | 1083.39 | 2208 | 1172.46 | 2341 | 1249.91 | 2561 | 880.73 | 1615 | 2292.97 | 2717 | 1095.86 | 2508 | 1205.98 | 2652 | 1293.69 | 2869 | 1016.33 | 1919 | 2365.62 | 3173 | 1236.13 | 2801 | 1353.97 | 2949 | 1533.82 | 3177 | 1723.36 | 3211 | 1172.62 | 2231 | 2457.76 | 3621 | 1453.68 | 3093 | 1558.75 | 3245 | 1642.73 | 3488 | 1893.68 | 3523 | 1304.77 | 2527 | 2745.56 | 4062 | 1578.01 | 3390 | 1663.01 | 3542 | 1724.23 | 3811 | 2033.32 | 3819 | 2102.37 | 4081 | 1428.85 | 2827 | 3326.7 | 4495 | 1747.41 | 3686 | 1767.32 | 3838 | 1884.66 | 4146 | 2133.98 | 4131 | 2264.32 | 4397 | 1577.38 | 3127 | 3605.19 | 4921 | 1905.45 | 3994 | 1937.07 | 4138 | 2023.18 | 4492 | 2248.75 | 4435 | 2356.17 | 4701 | 1914.01 | 3424 | 4226.85 | 5347 | 2100.51 | 3724 | 4473.9 | 5765 | 2206.32 | 4017 | 4744.68 | 6179 | 2294.88 | 4313 | 5322.02 | 6589 | 3059.28 | 4606 | 6322.7 | 7000 | 3322.58 | 4902 | 7067.43 | 7406 | 3378.11 | 5195 | 7265.95 | 7809 | 3501.91 | 5487 | 7575.65 | 8212 | 3696 | 5780 | 7705.1 | 8611 | 3821.01 | 6069 | 7858.96 | 9010
| 3900 | 545.86 | 694 | 1938.64 | 1279 | 839.89 | 1587 | 681.66 | 1022 | 2043.43 | 1802 | 974.3 | 1942 | 1064.78 | 2067 | 839.57 | 1342 | 2224.89 | 2305 | 1107.16 | 2266 | 1198.57 | 2402 | 1278.05 | 2629 | 898.16 | 1658 | 2392.79 | 2789 | 1118.99 | 2574 | 1232.01 | 2722 | 1322.02 | 2945 | 1037.16 | 1970 | 2454.56 | 3257 | 1262.62 | 2874 | 1383.56 | 3026 | 1568.15 | 3260 | 1762.6 | 3296 | 1196.89 | 2289 | 2556.44 | 3717 | 1485.26 | 3175 | 1593.1 | 3331 | 1679.29 | 3580 | 1936.85 | 3615 | 1332.27 | 2594 | 2856.24 | 4169 | 1612.71 | 3479 | 1699.96 | 3635 | 1762.79 | 3912 | 2080.01 | 3920 | 2150.88 | 4189 | 1459.15 | 2902 | 3392.63 | 4614 | 1786.22 | 3783 | 1806.66 | 3939 | 1927.09 | 4255 | 2182.97 | 4239 | 2316.74 | 4512 | 1611.32 | 3210 | 3678.16 | 5051 | 1948.1 | 4099 | 1980.55 | 4247 | 2068.92 | 4610 | 2300.43 | 4551 | 2410.68 | 4824 | 1956.46 | 3514 | 4314.6 | 5487 | 2146.43 | 3822 | 4568.43 | 5916 | 2254.55 | 4122 | 4843.57 | 6341 | 2344.85 | 4427 | 5481.1 | 6763 | 3125.06 | 4727 | 6518.77 | 7184 | 3394.89 | 5031 | 7203.23 | 7601 | 3451.22 | 5331 | 7417.95 | 8015 | 3578.22 | 5632 | 7733.79 | 8428 | 3777.03 | 5932 | 7866.51 | 8837 | 3904.49 | 6228 | 8023.1 | 9247
| 4000 | 555.73 | 712 | 1968.78 | 1312 | 857.46 | 1628 | 694.67 | 1048 | 2092.37 | 1848 | 994.93 | 1992 | 1087.73 | 2120 | 856.44 | 1376 | 2283.6 | 2364 | 1130.92 | 2324 | 1224.68 | 2464 | 1306.2 | 2696 | 915.6 | 1700 | 2454.4 | 2860 | 1142.12 | 2640 | 1258.04 | 2792 | 1350.36 | 3020 | 1058 | 2020 | 2521.86 | 3340 | 1289.11 | 2948 | 1413.15 | 3104 | 1602.47 | 3344 | 1801.84 | 3380 | 1221.16 | 2348 | 2630.25 | 3812 | 1516.85 | 3256 | 1627.45 | 3416 | 1715.85 | 3672 | 1980.01 | 3708 | 1359.77 | 2660 | 2969.65 | 4276 | 1647.42 | 3568 | 1736.9 | 3728 | 1801.34 | 4012 | 2126.7 | 4020 | 2199.38 | 4296 | 1489.45 | 2976 | 3458.2 | 4732 | 1825.04 | 3880 | 1846 | 4040 | 1969.52 | 4364 | 2231.96 | 4348 | 2369.16 | 4628 | 1645.25 | 3292 | 3750.46 | 5180 | 1990.75 | 4204 | 2024.03 | 4356 | 2114.67 | 4728 | 2352.11 | 4668 | 2465.19 | 4948 | 1998.9 | 3604 | 4402.34 | 5628 | 2192.35 | 3920 | 4662.57 | 6068 | 2302.78 | 4228 | 4942.97 | 6504 | 2394.81 | 4540 | 5642.71 | 6936 | 3190.84 | 4848 | 6717.22 | 7368 | 3467.19 | 5160 | 7351.45 | 7796 | 3524.33 | 5468 | 7570.47 | 8220 | 3654.52 | 5776 | 7892.01 | 8644 | 3858.05 | 6084 | 8027.55 | 9064 | 3987.97 | 6388 | 8187.1 | 9484

## HX-HXD
Fassane
HX / HXD
Hauteur en mm |  | 500 |  |  |  | 600 |  |  |  | 700 |  |  |  | 800 |  |  |  | 900 |  |  |  | 1000 |  |  |  | 1100 |  |  |  | 1200 |  |  |  | 1300 |  |  |  | 1400 |  |  |  | 1500 |  |  |  | 1600 |  |  |  | 1700 |  |  |  | 1800 |  |  |  | 1900 |  |  |  | 2000 |  |  |  | 2100 |  |  |  | 2200 |  |  |  | 2300 |  |  |  | 2400 |  |  |  | 2500 |  |  |  | 2600 |  |  |  | 2700 |  |  |  | 2800 |  |  |  | 2900 |  |  |  | 3000 |  |  |  | 3100 |  |  |  | 3200 |  |  |  | 3300 |  |  |  | 3400 |  |  |  | 3500 |  |  |  | 3600 |  |  |  | 3700 |  |  |  | 3800 |  |  |  | 3900 |  |  |  | 4000
Modèle |  | HX-050 |  | HXD-050 |  | HX-060 |  | HXD-060 |  | HX-070 |  | HXD-070 |  | HX-080 |  | HXD-080 |  | HX-090 |  | HXD-090 |  | HX-100 |  | HXD-100 |  | HX-110 |  | HXD-110 |  | HX-120 |  | HXD-120 |  | HX-130 |  | HXD-130 |  | HX-140 |  | HXD-140 |  | HX-150 |  | HXD-150 |  | HX-160 |  | HXD-160 |  | HX-170 |  | HXD-170 |  | HX-180 |  | HXD-180 |  | HX-190 |  | HXD-190 |  | HX-200 |  | HXD-200 |  | HX-210 |  | HXD-210 |  | HX-220 |  | HXD-220 |  | HX-230 |  | HXD-230 |  | HX-240 |  | HXD-240 |  | HX-250 |  | HXD-250 |  | HX-260 |  | HXD-260 |  | HX-270 |  | HXD-270 |  | HX-280 |  | HXD-280 |  | HX-290 |  | HXD-290 |  | HX-300 |  | HXD-300 |  | HX-310 |  | HXD-310 |  | HX-320 |  | HXD-320 |  | HX-330 |  | HXD-330 |  | HX-340 |  | HXD-340 |  | HX-350 |  | HXD-350 |  | HX-360 |  | HXD-360 |  | HX-370 |  | HXD-370 |  | HX-380 |  | HXD-380 |  | HX-390 |  | HXD-390 |  | HX-400 |  | HXD-400
Largeur |  | Prix € HT | ΔT 50K W | Prix € HT | ΔT 50K W | Prix € HT | ΔT 50K W | Prix € HT | ΔT 50K W | Prix € HT | ΔT 50K W | Prix € HT | ΔT 50K W | Prix € HT | ΔT 50K W | Prix € HT | ΔT 50K W | Prix € HT | ΔT 50K W | Prix € HT | ΔT 50K W | Prix € HT | ΔT 50K W | Prix € HT | ΔT 50K W | Prix € HT | ΔT 50K W | Prix € HT | ΔT 50K W | Prix € HT | ΔT 50K W | Prix € HT | ΔT 50K W | Prix € HT | ΔT 50K W | Prix € HT | ΔT 50K W | Prix € HT | ΔT 50K W | Prix € HT | ΔT 50K W | Prix € HT | ΔT 50K W | Prix € HT | ΔT 50K W | Prix € HT | ΔT 50K W | Prix € HT | ΔT 50K W | Prix € HT | ΔT 50K W | Prix € HT | ΔT 50K W | Prix € HT | ΔT 50K W | Prix € HT | ΔT 50K W | Prix € HT | ΔT 50K W | Prix € HT | ΔT 50K W | Prix € HT | ΔT 50K W | Prix € HT | ΔT 50K W | Prix € HT | ΔT 50K W | Prix € HT | ΔT 50K W | Prix € HT | ΔT 50K W | Prix € HT | ΔT 50K W | Prix € HT | ΔT 50K W | Prix € HT | ΔT 50K W | Prix € HT | ΔT 50K W | Prix € HT | ΔT 50K W | Prix € HT | ΔT 50K W | Prix € HT | ΔT 50K W | Prix € HT | ΔT 50K W | Prix € HT | ΔT 50K W | Prix € HT | ΔT 50K W | Prix € HT | ΔT 50K W | Prix € HT | ΔT 50K W | Prix € HT | ΔT 50K W | Prix € HT | ΔT 50K W | Prix € HT | ΔT 50K W | Prix € HT | ΔT 50K W | Prix € HT | ΔT 50K W | Prix € HT | ΔT 50K W | Prix € HT | ΔT 50K W | Prix € HT | ΔT 50K W | Prix € HT | ΔT 50K W | Prix € HT | ΔT 50K W | Prix € HT | ΔT 50K W | Prix € HT | ΔT 50K W | Prix € HT | ΔT 50K W | Prix € HT | ΔT 50K W | Prix € HT | ΔT 50K W | Prix € HT | ΔT 50K W | Prix € HT | ΔT 50K W | Prix € HT | ΔT 50K W | Prix € HT | ΔT 50K W | Prix € HT | ΔT 50K W | Prix € HT | ΔT 50K W | Prix € HT | ΔT 50K W | Prix € HT | ΔT 50K W | Prix € HT | ΔT 50K W | Prix € HT | ΔT 50K W
1 | 74 mm | 117.08 | 44 | 311.69 | 66 | 126.38 | 52 | 329.35 | 78 | 135.67 | 60 | 346.99 | 89 | 145.14 | 68 | 364.69 | 100 | 154.42 | 75 | 382.49 | 111 | 163.74 | 83 | 400.15 | 122 | 173.03 | 90 | 417.83 | 133 | 182.34 | 98 | 435.64 | 144 | 191.78 | 106 | 453.3 | 155 | 201.09 | 113 | 470.96 | 166 | 210.41 | 120 | 488.77 | 177 | 219.68 | 127 | 506.42 | 187 | 229 | 135 | 524.1 | 198 | 238.45 | 142 | 541.77 | 209 | 247.77 | 150 | 559.56 | 220 | 257.06 | 157 | 577.23 | 231 | 266.38 | 165 | 594.91 | 242 | 275.69 | 173 | 612.7 | 253 | 291.91 | 181 | 645.38 | 264 | 308.44 | 189 | 678.9 | 275 | 414.06 | 197 | 802.03 | 286 | 431.45 | 205 | 837.21 | 297 | 445.48 | 213 | 864.93 | 309 | 459.91 | 221 | 893.07 | 320 | 474.39 | 230 | 921.74 | 331 | 484.92 | 238 | 941.74 | 342 | 584.03 | 247 | 1050.33 | 354 | 594.57 | 256 | 1070.45 | 366 | 605.24 | 265 | 1090.43 | 377 | 615.78 | 274 | 1110.43 | 388 | 626.28 | 282 | 1130.56 | 400 | 636.79 | 291 | 1150.53 | 412 | 647.33 | 300 | 1170.53 | 424 | 658.01 | 309 | 1190.48 | 435 | 668.55 | 318 | 1210.62 | 437 | 679.06 | 327 | 1230.62 | 459
2 | 148 mm | 207.97 | 88 | 482.44 | 132 | 217.69 | 104 | 501.18 | 156 | 227.39 | 120 | 519.79 | 178 | 237.1 | 136 | 538.55 | 200 | 246.95 | 150 | 557.17 | 222 | 256.66 | 166 | 575.9 | 244 | 266.38 | 180 | 594.63 | 266 | 276.2 | 196 | 613.22 | 288 | 285.93 | 212 | 632 | 310 | 295.63 | 226 | 650.61 | 332 | 305.46 | 240 | 669.34 | 353 | 315.19 | 254 | 688.1 | 374 | 324.89 | 270 | 706.71 | 396 | 334.6 | 284 | 725.46 | 418 | 344.46 | 299 | 744.05 | 440 | 354.17 | 314 | 762.82 | 462 | 363.87 | 330 | 781.55 | 484 | 373.71 | 346 | 800.16 | 506 | 392.57 | 362 | 838.43 | 528 | 411.88 | 378 | 877.42 | 550 | 520.4 | 394 | 1006.07 | 572 | 540.63 | 410 | 1047 | 594 | 556.28 | 426 | 1078.02 | 617 | 572.18 | 442 | 1109.64 | 640 | 588.47 | 459 | 1141.53 | 662 | 599.45 | 476 | 1162.74 | 684 | 699.04 | 494 | 1272.56 | 708 | 710.19 | 512 | 1293.62 | 732 | 721.18 | 530 | 1314.8 | 754 | 732.18 | 548 | 1335.87 | 776 | 743.28 | 564 | 1357.07 | 800 | 754.25 | 582 | 1378.25 | 824 | 765.23 | 600 | 1399.33 | 848 | 776.24 | 618 | 1420.5 | 870 | 787.37 | 636 | 1441.56 | 874 | 798.34 | 654 | 1462.76 | 918
3 | 222 mm | 238.45 | 132 | 527.75 | 198 | 251.26 | 156 | 552.29 | 234 | 264.07 | 180 | 576.82 | 267 | 276.9 | 204 | 601.52 | 300 | 289.85 | 225 | 626.06 | 333 | 302.64 | 249 | 650.61 | 366 | 315.47 | 270 | 675.15 | 399 | 328.42 | 294 | 699.7 | 432 | 341.22 | 318 | 724.37 | 465 | 354.05 | 339 | 748.92 | 498 | 366.96 | 360 | 773.47 | 530 | 379.79 | 381 | 798.02 | 561 | 392.62 | 405 | 822.56 | 594 | 405.42 | 426 | 847.24 | 627 | 418.36 | 449 | 871.77 | 660 | 431.2 | 471 | 896.35 | 693 | 444 | 495 | 920.89 | 726 | 456.93 | 519 | 945.44 | 759 | 480.93 | 543 | 993.21 | 792 | 505.53 | 567 | 1042.02 | 825 | 619.54 | 591 | 1180.63 | 858 | 645.35 | 615 | 1231.79 | 891 | 665.59 | 639 | 1271.4 | 926 | 686.12 | 663 | 1311.71 | 960 | 707.11 | 689 | 1352.49 | 993 | 721.63 | 714 | 1380.24 | 1026 | 824.73 | 741 | 1496.63 | 1062 | 839.37 | 768 | 1524.39 | 1098 | 853.87 | 795 | 1552.3 | 1131 | 868.36 | 822 | 1580.07 | 1164 | 883 | 846 | 1607.81 | 1200 | 897.48 | 873 | 1635.61 | 1236 | 911.98 | 900 | 1663.34 | 1272 | 926.47 | 927 | 1691.26 | 1305 | 941.09 | 954 | 1719.02 | 1311 | 955.62 | 981 | 1746.77 | 1377
4 | 296 mm | 271.09 | 176 | 594.38 | 264 | 288.62 | 208 | 627.68 | 312 | 306.16 | 240 | 661.11 | 356 | 323.71 | 272 | 694.43 | 400 | 341.22 | 300 | 727.9 | 444 | 358.77 | 332 | 761.2 | 488 | 376.29 | 360 | 794.52 | 532 | 393.83 | 392 | 827.96 | 576 | 411.34 | 424 | 861.28 | 620 | 428.89 | 452 | 894.7 | 664 | 446.55 | 480 | 928.03 | 706 | 445.53 | 508 | 961.34 | 748 | 452.72 | 540 | 994.79 | 792 | 464.2 | 568 | 1028.13 | 836 | 475.36 | 598 | 1061.57 | 880 | 491.47 | 628 | 996.33 | 924 | 551.74 | 660 | 1128.16 | 968 | 569.27 | 692 | 1161.64 | 1012 | 600.79 | 724 | 1223.37 | 1056 | 633.13 | 756 | 1286.89 | 1100 | 755.06 | 788 | 1440.42 | 1144 | 789.08 | 820 | 1506.97 | 1188 | 816.07 | 852 | 1559.41 | 1234 | 843.56 | 884 | 1612.49 | 1280 | 871.42 | 918 | 1666.52 | 1324 | 891.24 | 952 | 1704.22 | 1368 | 999.7 | 988 | 1830.52 | 1416 | 1019.53 | 1024 | 1868.33 | 1464 | 1039.34 | 1060 | 1906.02 | 1508 | 1059.17 | 1096 | 1943.84 | 1552 | 1079.15 | 1128 | 1981.51 | 1600 | 1098.97 | 1164 | 2019.21 | 1648 | 1118.84 | 1200 | 2057.02 | 1696 | 1138.66 | 1236 | 2094.71 | 1740 | 1158.47 | 1272 | 2132.51 | 1748 | 1178.3 | 1308 | 2170.22 | 1836
5 | 370 mm | 311.14 | 220 | 702.4 | 330 | 328.81 | 260 | 736.11 | 390 | 346.62 | 300 | 769.96 | 445 | 364.42 | 340 | 803.82 | 500 | 382.09 | 375 | 837.54 | 555 | 399.89 | 415 | 871.4 | 610 | 417.69 | 450 | 905.23 | 665 | 435.36 | 490 | 938.97 | 720 | 453.16 | 530 | 972.8 | 775 | 470.96 | 565 | 1006.65 | 830 | 488.77 | 600 | 1040.53 | 883 | 506.42 | 635 | 1074.22 | 935 | 524.23 | 675 | 1108.09 | 990 | 542.05 | 710 | 1141.94 | 1045 | 559.72 | 748 | 1175.67 | 1100 | 554.41 | 785 | 1100.66 | 1155 | 595.3 | 825 | 1243.35 | 1210 | 612.98 | 865 | 1277.08 | 1265 | 645.81 | 905 | 1342.13 | 1320 | 679.48 | 945 | 1408.83 | 1375 | 802.6 | 985 | 1565.74 | 1430 | 837.82 | 1025 | 1635.47 | 1485 | 865.67 | 1065 | 1689.77 | 1543 | 893.96 | 1105 | 1744.89 | 1600 | 922.49 | 1148 | 1800.6 | 1655 | 942.64 | 1190 | 1838.89 | 1710 | 1051.39 | 1235 | 1965.78 | 1770 | 1071.35 | 1280 | 2003.94 | 1830 | 1091.53 | 1325 | 2042.24 | 1885 | 1111.64 | 1370 | 2080.49 | 1940 | 1131.77 | 1410 | 2118.81 | 2000 | 1151.76 | 1455 | 2156.95 | 2060 | 1171.88 | 1500 | 2195.21 | 2120 | 1192.03 | 1545 | 2233.48 | 2175 | 1212.02 | 1590 | 2271.63 | 2185 | 1232.12 | 1635 | 2309.93 | 2295
6 | 444 mm | 340.26 | 264 | 754.19 | 396 | 361.57 | 312 | 794.92 | 468 | 382.88 | 360 | 835.64 | 534 | 404.34 | 408 | 876.26 | 600 | 425.64 | 450 | 916.96 | 666 | 446.95 | 498 | 957.71 | 732 | 468.27 | 540 | 998.44 | 798 | 489.57 | 588 | 1039.15 | 864 | 511.01 | 636 | 1079.75 | 930 | 532.31 | 678 | 1120.46 | 996 | 553.63 | 720 | 1161.22 | 1059 | 574.94 | 762 | 1201.95 | 1122 | 596.25 | 810 | 1242.66 | 1188 | 617.71 | 852 | 1283.27 | 1254 | 639 | 897 | 1324.01 | 1320 | 633.92 | 942 | 1241.9 | 1386 | 681.64 | 990 | 1405.46 | 1452 | 702.95 | 1038 | 1446.19 | 1518 | 741.62 | 1086 | 1522.21 | 1584 | 781.21 | 1134 | 1600.28 | 1650 | 910.41 | 1182 | 1768.91 | 1716 | 952.01 | 1230 | 1850.85 | 1782 | 985.01 | 1278 | 1915.1 | 1851 | 1018.59 | 1326 | 1980.17 | 1920 | 1052.63 | 1377 | 2046.34 | 1986 | 1076.72 | 1428 | 2092.41 | 2052 | 1189.42 | 1482 | 2227.09 | 2124 | 1213.51 | 1536 | 2273.13 | 2196 | 1237.8 | 1590 | 2319.07 | 2262 | 1261.89 | 1644 | 2365.15 | 2328 | 1285.98 | 1692 | 2411.2 | 2400 | 1310.1 | 1746 | 2457.26 | 2472 | 1334.17 | 1800 | 2503.35 | 2544 | 1358.43 | 1854 | 2549.26 | 2610 | 1382.51 | 1908 | 2595.32 | 2622 | 1406.64 | 1962 | 2641.36 | 2754
7 | 518 mm | 378.71 | 308 | 800.16 | 462 | 403.93 | 364 | 848.22 | 546 | 429.15 | 420 | 896.21 | 623 | 454.5 | 476 | 944.21 | 700 | 479.73 | 525 | 992.23 | 777 | 504.94 | 581 | 1040.26 | 854 | 530.18 | 630 | 1088.26 | 931 | 555.39 | 686 | 1136.29 | 1008 | 580.77 | 742 | 1184.29 | 1085 | 605.96 | 791 | 1232.29 | 1162 | 631.21 | 840 | 1280.46 | 1236 | 656.4 | 889 | 1328.45 | 1309 | 681.64 | 945 | 1376.47 | 1386 | 707 | 994 | 1424.49 | 1463 | 732.19 | 1047 | 1472.51 | 1540 | 727.14 | 1099 | 1383.66 | 1617 | 782.64 | 1155 | 1568.54 | 1694 | 807.89 | 1211 | 1616.54 | 1771 | 853.07 | 1267 | 1704.16 | 1848 | 899.31 | 1323 | 1794.12 | 1925 | 1035.4 | 1379 | 1975.1 | 2002 | 1084.07 | 1435 | 2069.59 | 2079 | 1122.79 | 1491 | 2144.3 | 2160 | 1162.29 | 1547 | 2220.14 | 2240 | 1202.26 | 1607 | 2297.1 | 2317 | 1230.76 | 1666 | 2351.38 | 2394 | 1347.91 | 1729 | 2494.3 | 2478 | 1376.44 | 1792 | 2548.65 | 2562 | 1405.11 | 1855 | 2602.93 | 2639 | 1433.65 | 1918 | 2657.25 | 2716 | 1462.16 | 1974 | 2711.69 | 2800 | 1490.66 | 2037 | 2765.97 | 2884 | 1519.2 | 2100 | 2820.29 | 2968 | 1547.87 | 2163 | 2874.58 | 3045 | 1576.41 | 2226 | 2928.87 | 3059 | 1604.92 | 2289 | 2983.2 | 3213
8 | 592 mm | 400.98 | 352 | 849 | 528 | 429.15 | 416 | 902.81 | 624 | 457.48 | 480 | 956.77 | 712 | 485.81 | 544 | 1010.57 | 800 | 514.14 | 600 | 1064.53 | 888 | 542.44 | 664 | 1118.34 | 976 | 570.77 | 720 | 1172.15 | 1064 | 599.1 | 784 | 1226.09 | 1152 | 627.4 | 848 | 1279.9 | 1240 | 655.72 | 904 | 1333.87 | 1328 | 684.05 | 960 | 1387.66 | 1412 | 712.25 | 1016 | 1441.49 | 1496 | 740.56 | 1080 | 1495.43 | 1584 | 768.91 | 1136 | 1549.26 | 1672 | 797.21 | 1196 | 1603.18 | 1760 | 792.49 | 1256 | 1507.88 | 1848 | 853.86 | 1320 | 1710.8 | 1936 | 882.19 | 1384 | 1764.76 | 2024 | 932.18 | 1448 | 1861.87 | 2112 | 983.52 | 1512 | 1961.67 | 2200 | 1124.83 | 1576 | 2152.55 | 2288 | 1178.75 | 1640 | 2257.36 | 2376 | 1221.93 | 1704 | 2340.64 | 2468 | 1265.82 | 1768 | 2425.07 | 2560 | 1310.37 | 1836 | 2510.95 | 2648 | 1342.43 | 1904 | 2571.83 | 2736 | 1463.06 | 1976 | 2721.27 | 2832 | 1495.11 | 2048 | 2782.33 | 2928 | 1527.14 | 2120 | 2843.16 | 3016 | 1559.14 | 2192 | 2904.17 | 3104 | 1591.2 | 2256 | 2965.02 | 3200 | 1623.09 | 2328 | 3025.88 | 3296 | 1655.08 | 2400 | 3086.91 | 3392 | 1687.12 | 2472 | 3147.77 | 3480 | 1719.2 | 2544 | 3208.77 | 3496 | 1751.22 | 2616 | 3269.65 | 3672
9 | 666 mm | 427.8 | 396 | 901.46 | 594 | 458.42 | 468 | 961.86 | 702 | 489.16 | 540 | 1022.43 | 801 | 519.9 | 612 | 1082.86 | 900 | 550.53 | 675 | 1143.39 | 999 | 581.31 | 747 | 1203.83 | 1098 | 612.03 | 810 | 1264.4 | 1197 | 642.66 | 882 | 1324.82 | 1296 | 673.4 | 954 | 1385.38 | 1395 | 704.16 | 1017 | 1445.8 | 1494 | 734.91 | 1080 | 1506.35 | 1589 | 765.51 | 1143 | 1566.77 | 1683 | 796.27 | 1215 | 1627.34 | 1782 | 827.01 | 1278 | 1687.78 | 1881 | 857.62 | 1346 | 1748.29 | 1980 | 852.84 | 1413 | 1645.94 | 2079 | 919.13 | 1485 | 1869.28 | 2178 | 949.74 | 1557 | 1929.7 | 2277 | 1003.84 | 1629 | 2037.65 | 2376 | 1059.39 | 1701 | 2148.35 | 2475 | 1205.05 | 1773 | 2350.67 | 2574 | 1263.38 | 1845 | 2467.09 | 2673 | 1310.22 | 1917 | 2559.99 | 2777 | 1357.73 | 1989 | 2654.19 | 2880 | 1405.87 | 2066 | 2749.95 | 2979 | 1440.64 | 2142 | 2818.32 | 3078 | 1564.05 | 2223 | 2975.41 | 3186 | 1598.67 | 2304 | 3043.75 | 3294 | 1633.45 | 2385 | 3112.25 | 3393 | 1668.22 | 2466 | 3180.58 | 3492 | 1703 | 2538 | 3249.04 | 3600 | 1737.63 | 2619 | 3317.37 | 3708 | 1772.4 | 2700 | 3385.87 | 3816 | 1807.17 | 2781 | 3454.2 | 3915 | 1841.8 | 2862 | 3522.7 | 3933 | 1876.57 | 2943 | 3591.01 | 4131
10 | 740 mm | 462.07 | 440 | 954.05 | 660 | 497.01 | 520 | 1020.68 | 780 | 531.92 | 600 | 1087.45 | 890 | 566.85 | 680 | 1154.08 | 1000 | 601.78 | 750 | 1220.84 | 1110 | 636.7 | 830 | 1287.47 | 1220 | 671.66 | 900 | 1354.09 | 1330 | 706.6 | 980 | 1420.84 | 1440 | 741.5 | 1060 | 1487.47 | 1550 | 776.46 | 1130 | 1554.24 | 1660 | 811.38 | 1200 | 1620.86 | 1765 | 846.29 | 1270 | 1687.47 | 1870 | 881.24 | 1350 | 1754.26 | 1980 | 916.17 | 1420 | 1820.88 | 2090 | 951.08 | 1495 | 1887.62 | 2200 | 946.59 | 1570 | 1778.36 | 2310 | 1020.96 | 1650 | 2020.87 | 2420 | 1055.91 | 1730 | 2087.66 | 2530 | 1116.78 | 1810 | 2205.56 | 2640 | 1179.35 | 1890 | 2326.78 | 2750 | 1332.21 | 1970 | 2539.69 | 2860 | 1398.12 | 2050 | 2667.11 | 2970 | 1450.98 | 2130 | 2769.04 | 3085 | 1504.75 | 2210 | 2872.42 | 3200 | 1559.32 | 2295 | 2977.56 | 3310 | 1598.82 | 2380 | 3052.9 | 3420 | 1726.94 | 2470 | 3216.87 | 3540 | 1766.44 | 2560 | 3292.34 | 3660 | 1805.97 | 2650 | 3367.7 | 3770 | 1845.47 | 2740 | 3443.2 | 3880 | 1884.97 | 2820 | 3518.57 | 4000 | 1924.49 | 2910 | 3593.93 | 4120 | 1963.98 | 3000 | 3669.42 | 4240 | 2003.48 | 3090 | 3744.76 | 4350 | 2043 | 3180 | 3820.25 | 4370 | 2082.49 | 3270 | 3895.6 | 4590
11 | 814 mm | 510.34 | 484 | 1041.74 | 726 | 552.29 | 572 | 1121.73 | 858 | 594.23 | 660 | 1201.7 | 979 | 636.17 | 748 | 1281.65 | 1100 | 678.13 | 825 | 1361.64 | 1221 | 720.07 | 913 | 1441.6 | 1342 | 761.99 | 990 | 1521.58 | 1463 | 803.93 | 1078 | 1601.56 | 1584 | 845.9 | 1166 | 1681.54 | 1705 | 887.85 | 1243 | 1761.53 | 1826 | 929.77 | 1320 | 1841.64 | 1942 | 971.73 | 1397 | 1921.6 | 2057 | 1013.67 | 1485 | 2001.59 | 2178 | 1055.6 | 1562 | 2081.56 | 2299 | 1097.57 | 1645 | 2161.55 | 2420 | 1116.72 | 1727 | 2241.52 | 2541 | 1181.44 | 1815 | 2321.51 | 2662 | 1223.4 | 1903 | 2401.48 | 2783 | 1295.48 | 1991 | 2540.53 | 2904 | 1369.53 | 2079 | 2683.4 | 3025 | 1534.22 | 2167 | 2918.84 | 3146 | 1612.28 | 2255 | 3069.32 | 3267 | 1675.29 | 2343 | 3190.26 | 3394 | 1739.28 | 2431 | 3313.1 | 3520 | 1804.29 | 2525 | 3437.85 | 3641 | 1851.7 | 2618 | 3528.33 | 3762 | 1987.77 | 2717 | 3707.41 | 3894 | 2035.22 | 2816 | 3797.85 | 4026 | 2082.64 | 2915 | 3888.28 | 4147 | 2130.08 | 3014 | 3978.74 | 4268 | 2177.53 | 3102 | 4069.36 | 4400 | 2224.96 | 3201 | 4159.81 | 4532 | 2272.38 | 3300 | 4250.27 | 4664 | 2319.82 | 3399 | 4340.71 | 4785 | 2367.28 | 3498 | 4431.14 | 4807 | 2414.68 | 3597 | 4521.59 | 5049
12 | 888 mm | 581.83 | 528 | 1096.37 | 792 | 627.13 | 624 | 1182.94 | 936 | 672.6 | 720 | 1269.53 | 1068 | 717.9 | 816 | 1356.13 | 1200 | 763.37 | 900 | 1442.7 | 1332 | 808.65 | 996 | 1529.28 | 1464 | 854.14 | 1080 | 1615.87 | 1596 | 899.42 | 1176 | 1702.44 | 1728 | 944.9 | 1272 | 1789.02 | 1860 | 990.2 | 1356 | 1875.6 | 1992 | 1035.66 | 1440 | 1962.33 | 2118 | 1026.92 | 1524 | 2048.94 | 2244 | 1081.39 | 1620 | 2135.51 | 2376 | 1113.16 | 1704 | 2222.1 | 2508 | 1131.98 | 1794 | 2308.69 | 2640 | 1148.88 | 1884 | 2347.38 | 2772 | 1307.95 | 1980 | 2481.86 | 2904 | 1326.22 | 2076 | 2568.44 | 3036 | 1432.01 | 2172 | 2718.24 | 3168 | 1512.81 | 2268 | 2872.17 | 3300 | 1684.5 | 2364 | 3118.97 | 3432 | 1769.6 | 2460 | 3281.17 | 3564 | 1838.18 | 2556 | 3411.71 | 3702 | 1907.7 | 2652 | 3544.35 | 3840 | 1978.46 | 2754 | 3679.03 | 3972 | 2029.71 | 2856 | 3776.95 | 4104 | 2169.72 | 2964 | 3963.49 | 4248 | 2220.99 | 3072 | 4061.41 | 4392 | 2272.38 | 3180 | 4159.34 | 4524 | 2323.65 | 3288 | 4257.28 | 4656 | 2375.04 | 3384 | 4355.32 | 4800 | 2426.3 | 3492 | 4453.27 | 4944 | 2477.7 | 3600 | 4551.18 | 5088 | 2528.96 | 3708 | 4649.11 | 5220 | 2580.34 | 3816 | 4747.04 | 5244 | 2631.62 | 3924 | 4844.98 | 5508
13 | 962 mm | 611.22 | 572 | 1197.51 | 858 | 658.84 | 676 | 1288.52 | 1014 | 706.6 | 780 | 1379.71 | 1157 | 754.19 | 884 | 1470.75 | 1300 | 801.92 | 975 | 1561.9 | 1443 | 849.56 | 1079 | 1652.95 | 1586 | 897.14 | 1170 | 1743.98 | 1729 | 944.9 | 1274 | 1835.15 | 1872 | 992.49 | 1378 | 1926.2 | 2015 | 1040.26 | 1469 | 2017.35 | 2158 | 1087.86 | 1560 | 2108.42 | 2295 | 1135.46 | 1651 | 2199.43 | 2431 | 1183.19 | 1755 | 2290.63 | 2574 | 1230.83 | 1846 | 2381.63 | 2717 | 1278.57 | 1944 | 2472.81 | 2860 | 1326.16 | 2041 | 2563.84 | 3003 | 1373.75 | 2145 | 2654.9 | 3146 | 1421.53 | 2249 | 2746.08 | 3289 | 1504.12 | 2353 | 2904.66 | 3432 | 1589.09 | 2457 | 3067.71 | 3575 | 1764.83 | 2561 | 3323.6 | 3718 | 1854.26 | 2665 | 3495.18 | 3861 | 1926.29 | 2769 | 3633.17 | 4011 | 1999.33 | 2873 | 3773.15 | 4160 | 2073.64 | 2984 | 3915.44 | 4303 | 2127.48 | 3094 | 4018.4 | 4446 | 2269.96 | 3211 | 4210 | 4602 | 2323.93 | 3328 | 4313.09 | 4758 | 2377.79 | 3445 | 4416.05 | 4901 | 2431.79 | 3562 | 4519.17 | 5044 | 2485.64 | 3666 | 4622.11 | 5200 | 2539.46 | 3783 | 4725.09 | 5356 | 2593.47 | 3900 | 4828.19 | 5512 | 2647.3 | 4017 | 4931.15 | 5655 | 2701.31 | 4134 | 5034.26 | 5681 | 2755.15 | 4251 | 5137.23 | 5967
14 | 1036 mm | 642.53 | 616 | 1307.68 | 924 | 691.88 | 728 | 1401.83 | 1092 | 741.24 | 840 | 1495.95 | 1246 | 790.59 | 952 | 1589.98 | 1400 | 839.97 | 1050 | 1684.1 | 1554 | 889.33 | 1162 | 1778.24 | 1708 | 938.69 | 1260 | 1872.39 | 1862 | 988.05 | 1372 | 1966.51 | 2016 | 1037.4 | 1484 | 2060.54 | 2170 | 1086.79 | 1582 | 2154.67 | 2324 | 1136.29 | 1680 | 2248.81 | 2471 | 1185.63 | 1778 | 2342.95 | 2618 | 1234.98 | 1890 | 2437.08 | 2772 | 1284.36 | 1988 | 2531.09 | 2926 | 1333.73 | 2093 | 2625.23 | 3080 | 1383.07 | 2198 | 2719.35 | 3234 | 1432.45 | 2310 | 2813.51 | 3388 | 1481.79 | 2422 | 2907.65 | 3542 | 1567.65 | 2534 | 3073.12 | 3696 | 1655.77 | 2646 | 3243.2 | 3850 | 1835.08 | 2758 | 3506.4 | 4004 | 1927.97 | 2870 | 3685.43 | 4158 | 2002.61 | 2982 | 3828.77 | 4319 | 2078.4 | 3094 | 3974.17 | 4480 | 2155.39 | 3213 | 4121.98 | 4634 | 2211.22 | 3332 | 4228.44 | 4788 | 2355.68 | 3458 | 4423.52 | 4956 | 2411.5 | 3584 | 4530 | 5124 | 2467.32 | 3710 | 4636.32 | 5278 | 2523.18 | 3836 | 4742.79 | 5432 | 2579.13 | 3948 | 4849.27 | 5600 | 2634.97 | 4074 | 4955.73 | 5768 | 2690.79 | 4200 | 5062.17 | 5936 | 2746.61 | 4326 | 5168.48 | 6090 | 2802.43 | 4452 | 5274.97 | 6118 | 2858.27 | 4578 | 5381.42 | 6426
15 | 1110 mm | 883.66 | 660 | 1777.43 | 990 | 948.68 | 780 | 1901.8 | 1170 | 1013.67 | 900 | 2026.13 | 1335 | 1078.68 | 1020 | 2150.49 | 1500 | 1143.68 | 1125 | 2274.96 | 1665 | 1208.69 | 1245 | 2399.3 | 1830 | 1273.71 | 1350 | 2523.65 | 1995 | 1338.71 | 1470 | 2648.16 | 2160 | 1403.71 | 1590 | 2772.51 | 2325 | 1468.73 | 1695 | 2896.85 | 2490 | 1533.72 | 1800 | 3021.32 | 2648 | 1598.74 | 1905 | 3145.68 | 2805 | 1663.74 | 2025 | 3270.01 | 2970 | 1728.77 | 2130 | 3394.38 | 3135 | 1793.75 | 2243 | 3518.87 | 3300 | 1858.77 | 2355 | 3643.2 | 3465 | 1923.76 | 2475 | 3767.54 | 3630 | 1988.77 | 2595 | 3892.05 | 3795 | 2102.7 | 2715 | 4112.01 | 3960 | 2219.68 | 2835 | 4337.93 | 4125 | 2428.41 | 2955 | 4658.51 | 4290 | 2551.59 | 3075 | 4896.23 | 4455 | 2650.34 | 3195 | 5086.18 | 4628 | 2750.63 | 3315 | 5279.07 | 4800 | 2852.46 | 3443 | 5475.08 | 4965 | 2926 | 3570 | 5615.7 | 5130 | 3088.14 | 3705 | 5844.96 | 5310 | 3161.66 | 3840 | 5985.76 | 5490 | 3235.18 | 3975 | 6126.39 | 5655 | 3308.68 | 4110 | 6267 | 5820 | 3382.21 | 4230 | 6407.8 | 6000 | 3455.73 | 4365 | 6548.43 | 6180 | 3529.24 | 4500 | 6689.06 | 6360 | 3602.77 | 4635 | 6829.68 | 6525 | 3676.3 | 4770 | 6970.47 | 6555 | 3749.79 | 4905 | 7111.11 | 6885
16 | 1184 mm | 931.27 | 704 | 1827.75 | 1056 | 1002.76 | 832 | 1964.09 | 1248 | 1074.22 | 960 | 2100.45 | 1424 | 1145.6 | 1088 | 2236.67 | 1600 | 1217.06 | 1200 | 2373.01 | 1776 | 1288.52 | 1328 | 2509.36 | 1952 | 1360.02 | 1440 | 2645.72 | 2128 | 1431.49 | 1568 | 2782.09 | 2304 | 1502.86 | 1696 | 2918.31 | 2480 | 1574.3 | 1808 | 3054.64 | 2656 | 1645.81 | 1920 | 3191 | 2824 | 1717.28 | 2032 | 3327.34 | 2992 | 1788.76 | 2160 | 3463.7 | 3168 | 1860.12 | 2272 | 3599.9 | 3344 | 1931.59 | 2392 | 3736.26 | 3520 | 2003.07 | 2512 | 3872.62 | 3696 | 2074.56 | 2640 | 4008.98 | 3872 | 2146.04 | 2768 | 4145.33 | 4048 | 2270.17 | 2896 | 4383.48 | 4224 | 2397.86 | 3024 | 4628.26 | 4400 | 2617.54 | 3152 | 4968.17 | 4576 | 2752.06 | 3280 | 5225.97 | 4752 | 2860.12 | 3408 | 5432.74 | 4936 | 2969.76 | 3536 | 5642.64 | 5120 | 3081.24 | 3672 | 5855.93 | 5296 | 3162.1 | 3808 | 6010.15 | 5472 | 3331.6 | 3952 | 6252.97 | 5664 | 3412.4 | 4096 | 6407.16 | 5856 | 3493.13 | 4240 | 6561.23 | 6032 | 3573.93 | 4384 | 6715.43 | 6208 | 3654.77 | 4512 | 6869.65 | 6400 | 3735.62 | 4656 | 7023.85 | 6592 | 3816.45 | 4800 | 7178.07 | 6784 | 3897.15 | 4944 | 7332.14 | 6960 | 3977.99 | 5088 | 7486.34 | 6992 | 4058.83 | 5232 | 7640.52 | 7344
17 | 1258 mm | 960.28 | 748 | 1907.05 | 1122 | 1032.44 | 884 | 2046.91 | 1326 | 1104.71 | 1020 | 2186.77 | 1513 | 1177.01 | 1156 | 2326.6 | 1700 | 1249.14 | 1275 | 2466.47 | 1887 | 1321.45 | 1411 | 2606.35 | 2074 | 1393.74 | 1530 | 2746.2 | 2261 | 1465.89 | 1666 | 2886.05 | 2448 | 1538.19 | 1802 | 3025.92 | 2635 | 1610.47 | 1921 | 3165.77 | 2822 | 1682.77 | 2040 | 3305.76 | 3001 | 1754.93 | 2159 | 3445.62 | 3179 | 1827.21 | 2295 | 3585.48 | 3366 | 1899.49 | 2414 | 3725.34 | 3553 | 1971.66 | 2542 | 3865.21 | 3740 | 2043.94 | 2669 | 4005.06 | 3927 | 2116.22 | 2805 | 4144.91 | 4114 | 2188.38 | 2941 | 4284.78 | 4301 | 2314.5 | 3077 | 4529.99 | 4488 | 2444.03 | 3213 | 4781.85 | 4675 | 2665.66 | 3349 | 5129.15 | 4862 | 2801.97 | 3485 | 5394.34 | 5049 | 2911.47 | 3621 | 5606.86 | 5245 | 3022.75 | 3757 | 5822.69 | 5440 | 3135.57 | 3902 | 6041.87 | 5627 | 3217.33 | 4046 | 6200.05 | 5814 | 3387.69 | 4199 | 6446.82 | 6018 | 3469.33 | 4352 | 6605.02 | 6222 | 3551.06 | 4505 | 6763.18 | 6409 | 3632.83 | 4658 | 6921.36 | 6596 | 3714.57 | 4794 | 7079.7 | 6800 | 3796.15 | 4947 | 7237.85 | 7004 | 3877.93 | 5100 | 7396.04 | 7208 | 3959.68 | 5253 | 7554.22 | 7395 | 4041.29 | 5406 | 7712.36 | 7429 | 4123.02 | 5559 | 7870.56 | 7803
18 | 1332 mm | 978.35 | 792 | 1979.88 | 1188 | 1053.72 | 936 | 2123.64 | 1404 | 1129.11 | 1080 | 2267.53 | 1602 | 1204.5 | 1224 | 2411.32 | 1800 | 1279.9 | 1350 | 2555.22 | 1998 | 1355.31 | 1494 | 2699.01 | 2196 | 1430.69 | 1620 | 2842.89 | 2394 | 1506.08 | 1764 | 2986.68 | 2592 | 1581.46 | 1908 | 3130.56 | 2790 | 1656.88 | 2034 | 3274.33 | 2988 | 1732.38 | 2160 | 3418.22 | 3177 | 1807.78 | 2286 | 3562.03 | 3366 | 1883.19 | 2430 | 3705.92 | 3564 | 1958.57 | 2556 | 3849.7 | 3762 | 2033.97 | 2691 | 3993.6 | 3960 | 2109.35 | 2826 | 4137.35 | 4158 | 2184.74 | 2970 | 4281.27 | 4356 | 2260.14 | 3114 | 4425.05 | 4554 | 2391.1 | 3258 | 4677.74 | 4752 | 2525.72 | 3402 | 4937.14 | 4950 | 2752.67 | 3546 | 5292.12 | 5148 | 2894.45 | 3690 | 5565.27 | 5346 | 3008.41 | 3834 | 5784.08 | 5553 | 3124.17 | 3978 | 6006.24 | 5760 | 3241.73 | 4131 | 6231.95 | 5958 | 3326.98 | 4284 | 6394.51 | 6156 | 3500.87 | 4446 | 6645.88 | 6372 | 3586.16 | 4608 | 6808.51 | 6588 | 3671.4 | 4770 | 6971.23 | 6786 | 3756.68 | 4932 | 7133.84 | 6984 | 3842.1 | 5076 | 7296.59 | 7200 | 3927.35 | 5238 | 7459.19 | 7416 | 4012.63 | 5400 | 7621.92 | 7632 | 4097.86 | 5562 | 7784.53 | 7830 | 4183.15 | 5724 | 7947.26 | 7866 | 4268.39 | 5886 | 8109.88 | 8262
19 | 1406 mm | 1016.39 | 836 | 2029.65 | 1254 | 1096.37 | 988 | 2177.87 | 1482 | 1176.46 | 1140 | 2326.2 | 1691 | 1256.58 | 1292 | 2474.58 | 1900 | 1336.55 | 1425 | 2622.93 | 2109 | 1416.68 | 1577 | 2771.27 | 2318 | 1496.77 | 1710 | 2919.63 | 2527 | 1576.73 | 1862 | 3067.99 | 2736 | 1656.88 | 2014 | 3216.37 | 2945 | 1736.98 | 2147 | 3364.71 | 3154 | 1817.11 | 2280 | 3513.06 | 3354 | 1897.06 | 2413 | 3661.27 | 3553 | 1977.18 | 2565 | 3809.66 | 3762 | 2057.28 | 2698 | 3957.99 | 3971 | 2137.26 | 2841 | 4106.37 | 4180 | 2217.38 | 2983 | 4254.72 | 4389 | 2297.47 | 3135 | 4403.06 | 4598 | 2377.45 | 3287 | 4551.42 | 4807 | 2516.1 | 3439 | 4811.67 | 5016 | 2658.52 | 3591 | 5079 | 5225 | 2893.42 | 3743 | 5442 | 5434 | 3043.34 | 3895 | 5723.3 | 5643 | 3164.15 | 4047 | 5948.8 | 5862 | 3286.88 | 4199 | 6177.82 | 6080 | 3411.34 | 4361 | 6410.37 | 6289 | 3501.96 | 4522 | 6578.18 | 6498 | 3681.17 | 4693 | 6834.57 | 6726 | 3771.61 | 4864 | 7002.34 | 6954 | 3862.23 | 5035 | 7170.14 | 7163 | 3952.82 | 5206 | 7337.89 | 7372 | 4043.44 | 5358 | 7505.71 | 7600 | 4133.88 | 5529 | 7673.33 | 7828 | 4224.45 | 5700 | 7841.11 | 8056 | 4315.09 | 5871 | 8008.9 | 8265 | 4405.53 | 6042 | 8176.68 | 8303 | 4496.11 | 6213 | 8344.47 | 8721
20 | 1480 mm | 1060.21 | 880 | 2087.49 | 1320 | 1142.63 | 1040 | 2238.28 | 1560 | 1225.14 | 1200 | 2389.21 | 1780 | 1307.68 | 1360 | 2540.11 | 2000 | 1390.1 | 1500 | 2691.05 | 2220 | 1472.62 | 1660 | 2841.95 | 2440 | 1555.16 | 1800 | 2992.86 | 2660 | 1637.56 | 1960 | 3143.79 | 2880 | 1720.12 | 2120 | 3294.7 | 3100 | 1802.67 | 2260 | 3445.62 | 3320 | 1885.2 | 2400 | 3596.54 | 3530 | 1967.6 | 2540 | 3747.35 | 3740 | 2050.14 | 2700 | 3898.25 | 3960 | 2132.67 | 2840 | 4049.18 | 4180 | 2215.08 | 2990 | 4200.08 | 4400 | 2297.62 | 3140 | 4350.99 | 4620 | 2380.2 | 3300 | 4501.93 | 4840 | 2462.56 | 3460 | 4652.83 | 5060 | 2605.71 | 3620 | 4918.15 | 5280 | 2752.79 | 3780 | 5190.61 | 5500 | 2992.38 | 3940 | 5558.9 | 5720 | 3147.17 | 4100 | 5845.58 | 5940 | 3271.81 | 4260 | 6075.28 | 6170 | 3398.39 | 4420 | 6308.54 | 6400 | 3526.82 | 4590 | 6545.4 | 6620 | 3620.17 | 4760 | 6716.05 | 6840 | 3802.11 | 4940 | 6975.36 | 7080 | 3895.29 | 5120 | 7146.03 | 7320 | 3988.65 | 5300 | 7316.74 | 7540 | 4082 | 5480 | 7487.39 | 7760 | 4175.35 | 5640 | 7658.09 | 8000 | 4268.54 | 5820 | 7828.62 | 8240 | 4361.91 | 6000 | 7999.28 | 8480 | 4455.24 | 6180 | 8169.98 | 8700 | 4548.44 | 6360 | 8340.66 | 8740 | 4641.79 | 6540 | 8511.34 | 9180
DESCRIPTIF TECHNIQUE
- Radiateur à base de tubes plats horizontaux ou verticaux à chants ronds 70 x 11 mm. Collecteurs cylindriques de diamètre 38 mm.
- Radiateur fabriqué sur mesure de 0,50 m à 6,00 m de 10 en 10 cm et de 1 à 20 tubes.
Il est installé à l'horizontal (VX) ou à la verticale (HX).
- Il répond à la norme NF EN442
- La finition de base est réalisée par procédé cataphorèse et résine époxy en teinte 603 RAL 9016, blanc pur.
- Fixations par consoles murales peintes dans la couleur du radiateur, incluses dans le prix.
EXEMPLE DE PRIX
Pour un radiateur HX hauteur 5 m, largeur 6 éléments:
partie fixe + (hauteur en mètre x prix au mètre linéaire) =
108,0 + (5 x 98,7) = 601,5 € HT