## Au mètre linéaire
FASSANE PACK sur-mesure / au mètre linéaire
|  | Référence sur mesure | Dimensions à l'élément (mm) | Puissance au mètre linéaire (en W) |  |  | Poids à l'élément | Volume d'eau à l'élément | Prix selon longueur (€/HT)
|  |  | Hauteur nominale H | Fluide 75/65 ΔT 50K | Fluide 55/45 ΔT 30K | Pente | (kg) | (dm3) | 600 mm | 1000 mm | 1200 mm | 1400 mm
| VSXD (avec grille) | VSXD-5 | 370 | 657 | 341 | 1.283 | 16.42 | 6.3 | 611.72 | 768.34 | 846.65 | 924.96
|  | VSXD-6 | 444 | 779 | 405 | 1.279 | 19.66 | 7.6 | 666.43 | 848.65 | 939.76 | 1030.87
|  | VSXD-7 | 518 | 897 | 468 | 1.275 | 22.9 | 8.8 | 729.68 | 942.81 | 1049.38 | 1155.94
|  | VSXD-8 | 592 | 1013 | 529 | 1.271 | 26.22 | 10.1 | 758.23 | 983.2 | 1095.69 | 1208.17
|  | VSXD-9 | 666 | 1125 | 589 | 1.267 | 29.56 | 11.3 | 823.8 | 1081.86 | 1210.89 | 1339.92
|  | VSXD-10 | 740 | 1233 | 646 | 1.264 | 32.65 | 12.6 | 897.89 | 1189.54 | 1335.36 | 1481.19
|  | VSXD-11 | 814 | 1338 | 703 | 1.26 | 35.89 | 13.9 | 990.01 | 1321.32 | 1486.97 | 1652.63
|  | VSXD-12 | 888 | 1440 | 758 | 1.256 | 39.12 | 15.2 | 1122.39 | 1513.94 | 1709.72 | 1905.49
| VSXD (sans grille) | VSXD-5 | 370 | 715 | 376 | 1.26 | 16.42 | 6.3 | 580.12 | 736.74 | 815.05 | 893.36
|  | VSXD-6 | 444 | 835 | 438 | 1.261 | 19.66 | 7.6 | 634.83 | 817.05 | 908.16 | 999.27
|  | VSXD-7 | 518 | 953 | 500 | 1.262 | 22.9 | 8.8 | 698.08 | 911.21 | 1017.78 | 1124.34
|  | VSXD-8 | 592 | 1069 | 561 | 1.262 | 26.22 | 10.1 | 726.63 | 951.6 | 1064.09 | 1176.57
|  | VSXD-9 | 666 | 1183 | 621 | 1.263 | 29.56 | 11.3 | 792.2 | 1050.26 | 1179.29 | 1308.32
|  | VSXD-10 | 740 | 1295 | 679 | 1.263 | 32.65 | 12.6 | 866.29 | 1157.94 | 1303.76 | 1449.59
|  | VSXD-11 | 814 | 1407 | 738 | 1.264 | 35.89 | 13.9 | 958.41 | 1289.72 | 1455.37 | 1621.03
|  | VSXD-12 | 888 | 1517 | 795 | 1.264 | 39.12 | 15.2 | 1090.79 | 1482.34 | 1678.12 | 1873.89
| VLXD (avec grille) | VLXD-5 | 378 | 1188 | 619 | 1.275 | 27.6 | 8.9 | 855.24 | 1065.48 | 1170.6 | 1275.72
|  | VLXD-6 | 452 | 1363 | 708 | 1.281 | 33 | 10.7 | 906.55 | 1140.06 | 1256.81 | 1373.57
|  | VLXD-7 | 526 | 1536 | 796 | 1.287 | 38.5 | 12.5 | 971.16 | 1237.99 | 1371.4 | 1504.82
|  | VLXD-8 | 600 | 1710 | 883 | 1.293 | 43.9 | 14.2 | 1033.69 | 1328.09 | 1475.29 | 1622.49
|  | VLXD-9 | 674 | 1883 | 970 | 1.299 | 49.6 | 16 | 1166.41 | 1493.98 | 1657.77 | 1821.55
|  | VLXD-10 | 748 | 2059 | 1054 | 1.31 | 55.2 | 17.8 | 1272.67 | 1626.59 | 1803.55 | 1980.51
|  | VLXD-11 | 822 | 2237 | 1146 | 1.31 | 60.3 | 19.6 | 1354.52 | 1743.98 | 1938.71 | 2133.44
|  | VLXD-12 | 896 | 2417 | 1234 | 1.316 | 65.7 | 21.4 | 1410.16 | 1826.69 | 2034.96 | 2243.22
| VLXD (sans grille) | VLXD-5 | 370 | 1385 | 722 | 1.275 | 27.6 | 8.9 | 823.64 | 1033.88 | 1139 | 1244.12
|  | VLXD-6 | 444 | 1586 | 824 | 1.281 | 33 | 10.7 | 874.95 | 1108.46 | 1225.21 | 1341.97
|  | VLXD-7 | 518 | 1782 | 923 | 1.287 | 38.5 | 12.5 | 939.56 | 1206.39 | 1339.8 | 1473.22
|  | VLXD-8 | 592 | 1973 | 1019 | 1.293 | 43.9 | 14.2 | 1002.09 | 1296.49 | 1443.69 | 1590.89
|  | VLXD-9 | 666 | 2162 | 1113 | 1.299 | 49.6 | 16 | 1134.81 | 1462.38 | 1626.17 | 1789.95
|  | VLXD-10 | 740 | 2349 | 1203 | 1.31 | 55.2 | 17.8 | 1241.07 | 1594.99 | 1771.95 | 1948.91
|  | VLXD-11 | 814 | 2534 | 1298 | 1.31 | 60.3 | 19.6 | 1322.92 | 1712.38 | 1907.11 | 2101.84
|  | VLXD-12 | 888 | 2717 | 1387 | 1.316 | 65.7 | 21.4 | 1378.56 | 1795.09 | 2003.36 | 2211.62
| CLXD (avec grille) | CLXD-1 | 82 | 405 | 222 | 1.175 | 6 | 1.8 | 511.09 | 629.45 | 688.63 | 747.81
|  | CLXD-2 | 156 | 668 | 352 | 1.255 | 11.9 | 3.6 | 573.47 | 717.6 | 789.66 | 861.73
|  | CLXD-3 | 230 | 830 | 441 | 1.238 | 18 | 5.3 | 647.46 | 821.79 | 908.95 | 996.12
|  | CLXD-4 | 304 | 1040 | 544 | 1.269 | 23.8 | 7.1 | 760.76 | 958.88 | 1057.94 | 1157
| CLXD (sans grille) | CLXD-1 | 74 | 440 | 241 | 1.175 | 6 | 1.8 | 479.49 | 597.85 | 657.03 | 716.21
|  | CLXD-2 | 148 | 285 | 150 | 1.255 | 11.9 | 3.6 | 541.87 | 686 | 758.06 | 830.13
|  | CLXD-3 | 222 | 411 | 218 | 1.238 | 18 | 5.3 | 615.86 | 790.19 | 877.35 | 964.52
|  | CLXD-4 | 296 | 535 | 280 | 1.269 | 23.8 | 7.1 | 729.16 | 927.28 | 1026.34 | 1125.4
| CVXD (avec grille) | CVXD-2 | 148 | 328 | 172 | 1.259 | 10.4 | 2.5 | 467.81 | 560.39 | 606.68 | 652.97
|  | CVXD-3 | 222 | 462 | 243 | 1.26 | 14.9 | 3.8 | 519.89 | 634.86 | 692.34 | 749.83
|  | CVXD-4 | 296 | 591 | 310 | 1.26 | 19.4 | 5 | 605.32 | 762.14 | 840.55 | 918.96
| CVXD (sans grille) | CVXD-2 | 148 | 1135 | 597 | 1.259 | 10.4 | 2.5 | 436.21 | 528.79 | 575.08 | 621.37
|  | CVXD-3 | 222 | 1212 | 637 | 1.26 | 14.9 | 3.8 | 488.29 | 603.26 | 660.74 | 718.23
|  | CVXD-4 | 296 | 1290 | 678 | 1.26 | 19.4 | 5 | 573.72 | 730.54 | 808.95 | 887.36

## VLXD
Fassane Pack
VLXD
Modèle |  | VLXD-5 |  |  |  | VLXD-6 |  |  |  | VLXD-7 |  |  |  | VLXD-8 |  |  |  | VLXD-9 |  |  |  | VLXD-10 |  |  |  | VLXD-11 |  |  |  | VLXD-12
Hauteur |  | 378 mm - 5 éléments |  |  |  | 452 mm - 6 éléments |  |  |  | 526 mm - 7 éléments |  |  |  | 600 mm - 8 éléments |  |  |  | 674 mm - 9 éléments |  |  |  | 748 mm - 10 éléments |  |  |  | 822 mm - 11 éléments |  |  |  | 896 mm - 12 éléments
Finition |  | Avec grille |  | Sans grille |  | Avec grille |  | Sans grille |  | Avec grille |  | Sans grille |  | Avec grille |  | Sans grille |  | Avec grille |  | Sans grille |  | Avec grille |  | Sans grille |  | Avec grille |  | Sans grille |  | Avec grille |  | Sans grille
Largeur en mm |  | Prix € HT | ΔT 50K W | Prix € HT | ΔT 50K W | Prix € HT | ΔT 50K W | Prix € HT | ΔT 50K W | Prix € HT | ΔT 50K W | Prix € HT | ΔT 50K W | Prix € HT | ΔT 50K W | Prix € HT | ΔT 50K W | Prix € HT | ΔT 50K W | Prix € HT | ΔT 50K W | Prix € HT | ΔT 50K W | Prix € HT | ΔT 50K W | Prix € HT | ΔT 50K W | Prix € HT | ΔT 50K W | Prix € HT | ΔT 50K W | Prix € HT | ΔT 50K W
| 500 | 802.69 | 594 | 771.09 | 693 | 848.18 | 682 | 816.58 | 793 | 904.46 | 768 | 872.86 | 891 | 960.09 | 855 | 928.49 | 987 | 1084.52 | 942 | 1052.92 | 1081 | 1184.2 | 1030 | 1152.6 | 1175 | 1257.16 | 1119 | 1225.56 | 1267 | 1306.03 | 1209 | 1274.43 | 1359
| 600 | 855.24 | 713 | 823.64 | 831 | 906.55 | 818 | 874.95 | 952 | 971.16 | 922 | 939.56 | 1069 | 1033.69 | 1026 | 1002.09 | 1184 | 1166.41 | 1130 | 1134.81 | 1297 | 1272.67 | 1235 | 1241.07 | 1409 | 1354.52 | 1342 | 1322.92 | 1520 | 1410.16 | 1450 | 1378.56 | 1630
| 700 | 907.8 | 832 | 876.2 | 970 | 964.93 | 954 | 933.33 | 1110 | 1037.87 | 1075 | 1006.27 | 1247 | 1107.29 | 1197 | 1075.69 | 1381 | 1248.3 | 1318 | 1216.7 | 1513 | 1361.15 | 1441 | 1329.55 | 1644 | 1451.89 | 1566 | 1420.29 | 1774 | 1514.29 | 1692 | 1482.69 | 1902
| 800 | 960.36 | 950 | 928.76 | 1108 | 1023.31 | 1090 | 991.71 | 1269 | 1104.58 | 1229 | 1072.98 | 1426 | 1180.89 | 1368 | 1149.29 | 1578 | 1330.19 | 1506 | 1298.59 | 1730 | 1449.63 | 1647 | 1418.03 | 1879 | 1549.25 | 1790 | 1517.65 | 2027 | 1618.42 | 1934 | 1586.82 | 2174
| 900 | 1012.92 | 1069 | 981.32 | 1247 | 1081.68 | 1227 | 1050.08 | 1427 | 1171.28 | 1382 | 1139.68 | 1604 | 1254.49 | 1539 | 1222.89 | 1776 | 1412.09 | 1695 | 1380.49 | 1946 | 1538.11 | 1853 | 1506.51 | 2114 | 1646.62 | 2013 | 1615.02 | 2281 | 1722.56 | 2175 | 1690.96 | 2445
| 1000 | 1065.48 | 1188 | 1033.88 | 1385 | 1140.06 | 1363 | 1108.46 | 1586 | 1237.99 | 1536 | 1206.39 | 1782 | 1328.09 | 1710 | 1296.49 | 1973 | 1493.98 | 1883 | 1462.38 | 2162 | 1626.59 | 2059 | 1594.99 | 2349 | 1743.98 | 2237 | 1712.38 | 2534 | 1826.69 | 2417 | 1795.09 | 2717
| 1100 | 1118.04 | 1307 | 1086.44 | 1524 | 1198.44 | 1499 | 1166.84 | 1745 | 1304.7 | 1690 | 1273.1 | 1960 | 1401.69 | 1881 | 1370.09 | 2170 | 1575.87 | 2071 | 1544.27 | 2378 | 1715.07 | 2265 | 1683.47 | 2584 | 1841.35 | 2461 | 1809.75 | 2787 | 1930.82 | 2659 | 1899.22 | 2989
| 1200 | 1170.6 | 1426 | 1139 | 1662 | 1256.81 | 1636 | 1225.21 | 1903 | 1371.4 | 1843 | 1339.8 | 2138 | 1475.29 | 2052 | 1443.69 | 2368 | 1657.77 | 2260 | 1626.17 | 2594 | 1803.55 | 2471 | 1771.95 | 2819 | 1938.71 | 2684 | 1907.11 | 3041 | 2034.96 | 2900 | 2003.36 | 3260
| 1300 | 1223.16 | 1544 | 1191.56 | 1801 | 1315.19 | 1772 | 1283.59 | 2062 | 1438.11 | 1997 | 1406.51 | 2317 | 1548.89 | 2223 | 1517.29 | 2565 | 1739.66 | 2448 | 1708.06 | 2811 | 1892.03 | 2677 | 1860.43 | 3054 | 2036.08 | 2908 | 2004.48 | 3294 | 2139.09 | 3142 | 2107.49 | 3532
| 1400 | 1275.72 | 1663 | 1244.12 | 1939 | 1373.57 | 1908 | 1341.97 | 2220 | 1504.82 | 2150 | 1473.22 | 2495 | 1622.49 | 2394 | 1590.89 | 2762 | 1821.55 | 2636 | 1789.95 | 3027 | 1980.51 | 2883 | 1948.91 | 3289 | 2133.44 | 3132 | 2101.84 | 3548 | 2243.22 | 3384 | 2211.62 | 3804
| 1500 | 1328.28 | 1782 | 1296.68 | 2078 | 1431.95 | 2045 | 1400.35 | 2379 | 1571.53 | 2304 | 1539.93 | 2673 | 1696.1 | 2565 | 1664.5 | 2960 | 1903.45 | 2825 | 1871.85 | 3243 | 2068.99 | 3089 | 2037.39 | 3524 | 2230.81 | 3356 | 2199.21 | 3801 | 2347.36 | 3626 | 2315.76 | 4076
| 1600 | 1380.83 | 1901 | 1349.23 | 2216 | 1490.32 | 2181 | 1458.72 | 2538 | 1638.23 | 2458 | 1606.63 | 2851 | 1769.7 | 2736 | 1738.1 | 3157 | 1985.34 | 3013 | 1953.74 | 3459 | 2157.46 | 3294 | 2125.86 | 3758 | 2328.17 | 3579 | 2296.57 | 4054 | 2451.49 | 3867 | 2419.89 | 4347
| 1700 | 1433.39 | 2020 | 1401.79 | 2355 | 1548.7 | 2317 | 1517.1 | 2696 | 1704.94 | 2611 | 1673.34 | 3029 | 1843.3 | 2907 | 1811.7 | 3354 | 2067.23 | 3201 | 2035.63 | 3675 | 2245.94 | 3500 | 2214.34 | 3993 | 2425.54 | 3803 | 2393.94 | 4308 | 2555.62 | 4109 | 2524.02 | 4619
| 1800 | 1485.95 | 2138 | 1454.35 | 2493 | 1607.08 | 2453 | 1575.48 | 2855 | 1771.65 | 2765 | 1740.05 | 3208 | 1916.9 | 3078 | 1885.3 | 3551 | 2149.12 | 3389 | 2117.52 | 3892 | 2334.42 | 3706 | 2302.82 | 4228 | 2522.9 | 4027 | 2491.3 | 4561 | 2659.75 | 4351 | 2628.15 | 4891
| 1900 | 1538.51 | 2257 | 1506.91 | 2632 | 1665.45 | 2590 | 1633.85 | 3013 | 1838.35 | 2918 | 1806.75 | 3386 | 1990.5 | 3249 | 1958.9 | 3749 | 2231.02 | 3578 | 2199.42 | 4108 | 2422.9 | 3912 | 2391.3 | 4463 | 2620.27 | 4250 | 2588.67 | 4815 | 2763.89 | 4592 | 2732.29 | 5162
| 2000 | 1591.07 | 2376 | 1559.47 | 2770 | 1723.83 | 2726 | 1692.23 | 3172 | 1905.06 | 3072 | 1873.46 | 3564 | 2064.1 | 3420 | 2032.5 | 3946 | 2312.91 | 3766 | 2281.31 | 4324 | 2511.38 | 4118 | 2479.78 | 4698 | 2717.63 | 4474 | 2686.03 | 5068 | 2868.02 | 4834 | 2836.42 | 5434
| 2100 | 1643.63 | 2495 | 1612.03 | 2909 | 1782.21 | 2862 | 1750.61 | 3331 | 1971.77 | 3226 | 1940.17 | 3742 | 2137.7 | 3591 | 2106.1 | 4143 | 2394.8 | 3954 | 2363.2 | 4540 | 2599.86 | 4324 | 2568.26 | 4933 | 2815 | 4698 | 2783.4 | 5321 | 2972.15 | 5076 | 2940.55 | 5706
| 2200 | 1696.19 | 2614 | 1664.59 | 3047 | 1840.58 | 2999 | 1808.98 | 3489 | 2038.47 | 3379 | 2006.87 | 3920 | 2211.3 | 3762 | 2179.7 | 4341 | 2476.7 | 4143 | 2445.1 | 4756 | 2688.34 | 4530 | 2656.74 | 5168 | 2912.36 | 4921 | 2880.76 | 5575 | 3076.29 | 5317 | 3044.69 | 5977
| 2300 | 1748.75 | 2732 | 1717.15 | 3186 | 1898.96 | 3135 | 1867.36 | 3648 | 2105.18 | 3533 | 2073.58 | 4099 | 2284.9 | 3933 | 2253.3 | 4538 | 2558.59 | 4331 | 2526.99 | 4973 | 2776.82 | 4736 | 2745.22 | 5403 | 3009.73 | 5145 | 2978.13 | 5828 | 3180.42 | 5559 | 3148.82 | 6249
| 2400 | 1801.31 | 2851 | 1769.71 | 3324 | 1957.34 | 3271 | 1925.74 | 3806 | 2171.89 | 3686 | 2140.29 | 4277 | 2358.5 | 4104 | 2326.9 | 4735 | 2640.48 | 4519 | 2608.88 | 5189 | 2865.3 | 4942 | 2833.7 | 5638 | 3107.09 | 5369 | 3075.49 | 6082 | 3284.55 | 5801 | 3252.95 | 6521
| 2500 | 1853.87 | 2970 | 1822.27 | 3463 | 2015.72 | 3408 | 1984.12 | 3965 | 2238.6 | 3840 | 2207 | 4455 | 2432.11 | 4275 | 2400.51 | 4933 | 2722.38 | 4708 | 2690.78 | 5405 | 2953.78 | 5148 | 2922.18 | 5873 | 3204.46 | 5593 | 3172.86 | 6335 | 3388.69 | 6043 | 3357.09 | 6793
| 2600 | 1906.42 | 3089 | 1874.82 | 3601 | 2074.09 | 3544 | 2042.49 | 4124 | 2305.3 | 3994 | 2273.7 | 4633 | 2505.71 | 4446 | 2474.11 | 5130 | 2804.27 | 4896 | 2772.67 | 5621 | 3042.25 | 5353 | 3010.65 | 6107 | 3301.82 | 5816 | 3270.22 | 6588 | 3492.82 | 6284 | 3461.22 | 7064
| 2700 | 1958.98 | 3208 | 1927.38 | 3740 | 2132.47 | 3680 | 2100.87 | 4282 | 2372.01 | 4147 | 2340.41 | 4811 | 2579.31 | 4617 | 2547.71 | 5327 | 2886.16 | 5084 | 2854.56 | 5837 | 3130.73 | 5559 | 3099.13 | 6342 | 3399.19 | 6040 | 3367.59 | 6842 | 3596.95 | 6526 | 3565.35 | 7336
| 2800 | 2011.54 | 3326 | 1979.94 | 3878 | 2190.85 | 3816 | 2159.25 | 4441 | 2438.72 | 4301 | 2407.12 | 4990 | 2652.91 | 4788 | 2621.31 | 5524 | 2968.05 | 5272 | 2936.45 | 6054 | 3219.21 | 5765 | 3187.61 | 6577 | 3496.55 | 6264 | 3464.95 | 7095 | 3701.08 | 6768 | 3669.48 | 7608
| 2900 | 2064.1 | 3445 | 2032.5 | 4017 | 2249.22 | 3953 | 2217.62 | 4599 | 2505.42 | 4454 | 2473.82 | 5168 | 2726.51 | 4959 | 2694.91 | 5722 | 3049.95 | 5461 | 3018.35 | 6270 | 3307.69 | 5971 | 3276.09 | 6812 | 3593.92 | 6487 | 3562.32 | 7349 | 3805.22 | 7009 | 3773.62 | 7879
| 3000 | 2116.66 | 3564 | 2085.06 | 4155 | 2307.6 | 4089 | 2276 | 4758 | 2572.13 | 4608 | 2540.53 | 5346 | 2800.11 | 5130 | 2768.51 | 5919 | 3131.84 | 5649 | 3100.24 | 6486 | 3396.17 | 6177 | 3364.57 | 7047 | 3691.28 | 6711 | 3659.68 | 7602 | 3909.35 | 7251 | 3877.75 | 8151
| 3100 | 2169.22 | 3683 | 2137.62 | 4294 | 2365.98 | 4225 | 2334.38 | 4917 | 2638.84 | 4762 | 2607.24 | 5524 | 2873.71 | 5301 | 2842.11 | 6116 | 3213.73 | 5837 | 3182.13 | 6702 | 3484.65 | 6383 | 3453.05 | 7282 | 3788.65 | 6935 | 3757.05 | 7855 | 4013.48 | 7493 | 3981.88 | 8423
| 3200 | 2221.78 | 3802 | 2190.18 | 4432 | 2424.35 | 4362 | 2392.75 | 5075 | 2705.54 | 4915 | 2673.94 | 5702 | 2947.31 | 5472 | 2915.71 | 6314 | 3295.63 | 6026 | 3264.03 | 6918 | 3573.13 | 6589 | 3541.53 | 7517 | 3886.01 | 7158 | 3854.41 | 8109 | 4117.62 | 7734 | 4086.02 | 8694
| 3300 | 2274.34 | 3920 | 2242.74 | 4571 | 2482.73 | 4498 | 2451.13 | 5234 | 2772.25 | 5069 | 2740.65 | 5881 | 3020.91 | 5643 | 2989.31 | 6511 | 3377.52 | 6214 | 3345.92 | 7135 | 3661.61 | 6795 | 3630.01 | 7752 | 3983.38 | 7382 | 3951.78 | 8362 | 4221.75 | 7976 | 4190.15 | 8966
| 3400 | 2326.9 | 4039 | 2295.3 | 4709 | 2541.11 | 4634 | 2509.51 | 5392 | 2838.96 | 5222 | 2807.36 | 6059 | 3094.51 | 5814 | 3062.91 | 6708 | 3459.41 | 6402 | 3427.81 | 7351 | 3750.09 | 7001 | 3718.49 | 7987 | 4080.74 | 7606 | 4049.14 | 8616 | 4325.88 | 8218 | 4294.28 | 9238
| 3500 | 2379.46 | 4158 | 2347.86 | 4848 | 2599.49 | 4771 | 2567.89 | 5551 | 2905.67 | 5376 | 2874.07 | 6237 | 3168.12 | 5985 | 3136.52 | 6906 | 3541.31 | 6591 | 3509.71 | 7567 | 3838.57 | 7207 | 3806.97 | 8222 | 4178.11 | 7830 | 4146.51 | 8869 | 4430.02 | 8460 | 4398.42 | 9510
| 3600 | 2432.01 | 4277 | 2400.41 | 4986 | 2657.86 | 4907 | 2626.26 | 5710 | 2972.37 | 5530 | 2940.77 | 6415 | 3241.72 | 6156 | 3210.12 | 7103 | 3623.2 | 6779 | 3591.6 | 7783 | 3927.04 | 7412 | 3895.44 | 8456 | 4275.47 | 8053 | 4243.87 | 9122 | 4534.15 | 8701 | 4502.55 | 9781
| 3700 | 2484.57 | 4396 | 2452.97 | 5125 | 2716.24 | 5043 | 2684.64 | 5868 | 3039.08 | 5683 | 3007.48 | 6593 | 3315.32 | 6327 | 3283.72 | 7300 | 3705.09 | 6967 | 3673.49 | 7999 | 4015.52 | 7618 | 3983.92 | 8691 | 4372.84 | 8277 | 4341.24 | 9376 | 4638.28 | 8943 | 4606.68 | 10053
| 3800 | 2537.13 | 4514 | 2505.53 | 5263 | 2774.62 | 5179 | 2743.02 | 6027 | 3105.79 | 5837 | 3074.19 | 6772 | 3388.92 | 6498 | 3357.32 | 7497 | 3786.98 | 7155 | 3755.38 | 8216 | 4104 | 7824 | 4072.4 | 8926 | 4470.2 | 8501 | 4438.6 | 9629 | 4742.41 | 9185 | 4710.81 | 10325
| 3900 | 2589.69 | 4633 | 2558.09 | 5402 | 2832.99 | 5316 | 2801.39 | 6185 | 3172.49 | 5990 | 3140.89 | 6950 | 3462.52 | 6669 | 3430.92 | 7695 | 3868.88 | 7344 | 3837.28 | 8432 | 4192.48 | 8030 | 4160.88 | 9161 | 4567.57 | 8724 | 4535.97 | 9883 | 4846.55 | 9426 | 4814.95 | 10596
| 4000 | 2642.25 | 4752 | 2610.65 | 5540 | 2891.37 | 5452 | 2859.77 | 6344 | 3239.2 | 6144 | 3207.6 | 7128 | 3536.12 | 6840 | 3504.52 | 7892 | 3950.77 | 7532 | 3919.17 | 8648 | 4280.96 | 8236 | 4249.36 | 9396 | 4664.93 | 8948 | 4633.33 | 10136 | 4950.68 | 9668 | 4919.08 | 10868

## CLXD
Fassane Pack
CLXD
Modèle |  | CLXD-1 |  |  |  | CLXD-2 |  |  |  | CLXD-3 |  |  |  | CLXD-4
Finition |  | Avec grille |  | Sans grille |  | Avec grille |  | Sans grille |  | Avec grille |  | Sans grille |  | Avec grille |  | Sans grille
Hauteur |  | 82 mm - 1 élément |  | 74 mm - 1 élément |  | 156 mm - 2 éléments |  | 148 mm - 2 éléments |  | 230 mm - 3 éléments |  | 222 mm - 3 éléments |  | 304 mm - 4 éléments |  | 296 mm - 4 éléments
Largeur en mm |  | Prix € HT | ΔT 50K W | Prix € HT | ΔT 50K W | Prix € HT | ΔT 50K W | Prix € HT | ΔT 50K W | Prix € HT | ΔT 50K W | Prix € HT | ΔT 50K W | Prix € HT | ΔT 50K W | Prix € HT | ΔT 50K W
| 500 | 481.5 | 203 | 449.9 | 220 | 537.44 | 334 | 505.84 | 368 | 603.88 | 415 | 572.28 | 470 | 711.23 | 520 | 679.63 | 590
| 600 | 511.09 | 243 | 479.49 | 264 | 573.47 | 401 | 541.87 | 441 | 647.46 | 498 | 615.86 | 564 | 760.76 | 624 | 729.16 | 707
| 700 | 540.68 | 284 | 509.08 | 308 | 609.5 | 468 | 577.9 | 515 | 691.04 | 581 | 659.44 | 658 | 810.29 | 728 | 778.69 | 825
| 800 | 570.27 | 324 | 538.67 | 352 | 645.54 | 534 | 613.94 | 588 | 734.63 | 664 | 703.03 | 752 | 859.82 | 832 | 828.22 | 943
| 900 | 599.86 | 365 | 568.26 | 396 | 681.57 | 601 | 649.97 | 662 | 778.21 | 747 | 746.61 | 846 | 909.35 | 936 | 877.75 | 1061
| 1000 | 629.45 | 405 | 597.85 | 440 | 717.6 | 668 | 686 | 735 | 821.79 | 830 | 790.19 | 940 | 958.88 | 1040 | 927.28 | 1179
| 1100 | 659.04 | 446 | 627.44 | 484 | 753.63 | 735 | 722.03 | 809 | 865.37 | 913 | 833.77 | 1034 | 1008.41 | 1144 | 976.81 | 1297
| 1200 | 688.63 | 486 | 657.03 | 528 | 789.66 | 802 | 758.06 | 882 | 908.95 | 996 | 877.35 | 1128 | 1057.94 | 1248 | 1026.34 | 1415
| 1300 | 718.22 | 527 | 686.62 | 572 | 825.7 | 868 | 794.1 | 956 | 952.54 | 1079 | 920.94 | 1222 | 1107.47 | 1352 | 1075.87 | 1533
| 1400 | 747.81 | 567 | 716.21 | 616 | 861.73 | 935 | 830.13 | 1029 | 996.12 | 1162 | 964.52 | 1316 | 1157 | 1456 | 1125.4 | 1651
| 1500 | 777.41 | 608 | 745.81 | 660 | 897.76 | 1002 | 866.16 | 1103 | 1039.7 | 1245 | 1008.1 | 1410 | 1206.54 | 1560 | 1174.94 | 1769
| 1600 | 807 | 648 | 775.4 | 704 | 933.79 | 1069 | 902.19 | 1176 | 1083.28 | 1328 | 1051.68 | 1504 | 1256.07 | 1664 | 1224.47 | 1886
| 1700 | 836.59 | 689 | 804.99 | 748 | 969.82 | 1136 | 938.22 | 1250 | 1126.86 | 1411 | 1095.26 | 1598 | 1305.6 | 1768 | 1274 | 2004
| 1800 | 866.18 | 729 | 834.58 | 792 | 1005.86 | 1202 | 974.26 | 1323 | 1170.45 | 1494 | 1138.85 | 1692 | 1355.13 | 1872 | 1323.53 | 2122
| 1900 | 895.77 | 770 | 864.17 | 836 | 1041.89 | 1269 | 1010.29 | 1397 | 1214.03 | 1577 | 1182.43 | 1786 | 1404.66 | 1976 | 1373.06 | 2240
| 2000 | 925.36 | 810 | 893.76 | 880 | 1077.92 | 1336 | 1046.32 | 1470 | 1257.61 | 1660 | 1226.01 | 1880 | 1454.19 | 2080 | 1422.59 | 2358
| 2100 | 954.95 | 851 | 923.35 | 924 | 1113.95 | 1403 | 1082.35 | 1544 | 1301.19 | 1743 | 1269.59 | 1974 | 1503.72 | 2184 | 1472.12 | 2476
| 2200 | 984.54 | 891 | 952.94 | 968 | 1149.98 | 1470 | 1118.38 | 1617 | 1344.77 | 1826 | 1313.17 | 2068 | 1553.25 | 2288 | 1521.65 | 2594
| 2300 | 1014.13 | 932 | 982.53 | 1012 | 1186.02 | 1536 | 1154.42 | 1691 | 1388.36 | 1909 | 1356.76 | 2162 | 1602.78 | 2392 | 1571.18 | 2712
| 2400 | 1043.72 | 972 | 1012.12 | 1056 | 1222.05 | 1603 | 1190.45 | 1764 | 1431.94 | 1992 | 1400.34 | 2256 | 1652.31 | 2496 | 1620.71 | 2830
| 2500 | 1073.32 | 1013 | 1041.72 | 1100 | 1258.08 | 1670 | 1226.48 | 1838 | 1475.52 | 2075 | 1443.92 | 2350 | 1701.85 | 2600 | 1670.25 | 2948
| 2600 | 1102.91 | 1053 | 1071.31 | 1144 | 1294.11 | 1737 | 1262.51 | 1911 | 1519.1 | 2158 | 1487.5 | 2444 | 1751.38 | 2704 | 1719.78 | 3065
| 2700 | 1132.5 | 1094 | 1100.9 | 1188 | 1330.14 | 1804 | 1298.54 | 1985 | 1562.68 | 2241 | 1531.08 | 2538 | 1800.91 | 2808 | 1769.31 | 3183
| 2800 | 1162.09 | 1134 | 1130.49 | 1232 | 1366.18 | 1870 | 1334.58 | 2058 | 1606.27 | 2324 | 1574.67 | 2632 | 1850.44 | 2912 | 1818.84 | 3301
| 2900 | 1191.68 | 1175 | 1160.08 | 1276 | 1402.21 | 1937 | 1370.61 | 2132 | 1649.85 | 2407 | 1618.25 | 2726 | 1899.97 | 3016 | 1868.37 | 3419
| 3000 | 1221.27 | 1215 | 1189.67 | 1320 | 1438.24 | 2004 | 1406.64 | 2205 | 1693.43 | 2490 | 1661.83 | 2820 | 1949.5 | 3120 | 1917.9 | 3537
| 3100 | 1250.86 | 1256 | 1219.26 | 1364 | 1474.27 | 2071 | 1442.67 | 2279 | 1737.01 | 2573 | 1705.41 | 2914 | 1999.03 | 3224 | 1967.43 | 3655
| 3200 | 1280.45 | 1296 | 1248.85 | 1408 | 1510.3 | 2138 | 1478.7 | 2352 | 1780.59 | 2656 | 1748.99 | 3008 | 2048.56 | 3328 | 2016.96 | 3773
| 3300 | 1310.04 | 1337 | 1278.44 | 1452 | 1546.34 | 2204 | 1514.74 | 2426 | 1824.18 | 2739 | 1792.58 | 3102 | 2098.09 | 3432 | 2066.49 | 3891
| 3400 | 1339.63 | 1377 | 1308.03 | 1496 | 1582.37 | 2271 | 1550.77 | 2499 | 1867.76 | 2822 | 1836.16 | 3196 | 2147.62 | 3536 | 2116.02 | 4009
| 3500 | 1369.23 | 1418 | 1337.63 | 1540 | 1618.4 | 2338 | 1586.8 | 2573 | 1911.34 | 2905 | 1879.74 | 3290 | 2197.16 | 3640 | 2165.56 | 4127
| 3600 | 1398.82 | 1458 | 1367.22 | 1584 | 1654.43 | 2405 | 1622.83 | 2646 | 1954.92 | 2988 | 1923.32 | 3384 | 2246.69 | 3744 | 2215.09 | 4244
| 3700 | 1428.41 | 1499 | 1396.81 | 1628 | 1690.46 | 2472 | 1658.86 | 2720 | 1998.5 | 3071 | 1966.9 | 3478 | 2296.22 | 3848 | 2264.62 | 4362
| 3800 | 1458 | 1539 | 1426.4 | 1672 | 1726.5 | 2538 | 1694.9 | 2793 | 2042.09 | 3154 | 2010.49 | 3572 | 2345.75 | 3952 | 2314.15 | 4480
| 3900 | 1487.59 | 1580 | 1455.99 | 1716 | 1762.53 | 2605 | 1730.93 | 2867 | 2085.67 | 3237 | 2054.07 | 3666 | 2395.28 | 4056 | 2363.68 | 4598
| 4000 | 1517.18 | 1620 | 1485.58 | 1760 | 1798.56 | 2672 | 1766.96 | 2940 | 2129.25 | 3320 | 2097.65 | 3760 | 2444.81 | 4160 | 2413.21 | 4716

## VSXD
Fassane Pack
VSXD
Modèle |  | VSXD-5 |  |  |  | VSXD-6 |  |  |  | VSXD-7 |  |  |  | VSXD-8 |  |  |  | VSXD-9 |  |  |  | VSXD-10 |  |  |  | VSXD-11 |  |  |  | VSXD-12
Hauteur |  | 378 mm - 5 éléments |  |  |  | 452 mm - 6 éléments |  |  |  | 526 mm - 7 éléments |  |  |  | 600 mm - 8 éléments |  |  |  | 674 mm - 9 éléments |  |  |  | 748 mm - 10 éléments |  |  |  | 822 mm - 11 éléments |  |  |  | 896 mm - 12 éléments
Finition |  | Avec grille |  | Sans grille |  | Avec grille |  | Sans grille |  | Avec grille |  | Sans grille |  | Avec grille |  | Sans grille |  | Avec grille |  | Sans grille |  | Avec grille |  | Sans grille |  | Avec grille |  | Sans grille |  | Avec grille |  | Sans grille
Largeur en mm |  | Prix € HT | ΔT 50K W | Prix € HT | ΔT 50K W | Prix € HT | ΔT 50K W | Prix € HT | ΔT 50K W | Prix € HT | ΔT 50K W | Prix € HT | ΔT 50K W | Prix € HT | ΔT 50K W | Prix € HT | ΔT 50K W | Prix € HT | ΔT 50K W | Prix € HT | ΔT 50K W | Prix € HT | ΔT 50K W | Prix € HT | ΔT 50K W | Prix € HT | ΔT 50K W | Prix € HT | ΔT 50K W | Prix € HT | ΔT 50K W | Prix € HT | ΔT 50K W
| 500 | 572.57 | 329 | 540.97 | 358 | 620.88 | 390 | 589.28 | 418 | 676.4 | 449 | 644.8 | 477 | 701.99 | 507 | 670.39 | 535 | 759.29 | 563 | 727.69 | 592 | 824.98 | 617 | 793.38 | 648 | 907.19 | 669 | 875.59 | 704 | 1024.5 | 720 | 992.9 | 759
| 600 | 611.72 | 394 | 580.12 | 429 | 666.43 | 467 | 634.83 | 501 | 729.68 | 538 | 698.08 | 572 | 758.23 | 608 | 726.63 | 641 | 823.8 | 675 | 792.2 | 710 | 897.89 | 740 | 866.29 | 777 | 990.01 | 803 | 958.41 | 844 | 1122.39 | 864 | 1090.79 | 910
| 700 | 650.88 | 460 | 619.28 | 501 | 711.99 | 545 | 680.39 | 585 | 782.96 | 628 | 751.36 | 667 | 814.47 | 709 | 782.87 | 748 | 888.32 | 788 | 856.72 | 828 | 970.8 | 863 | 939.2 | 907 | 1072.84 | 937 | 1041.24 | 985 | 1220.28 | 1008 | 1188.68 | 1062
| 800 | 690.03 | 526 | 658.43 | 572 | 757.54 | 623 | 725.94 | 668 | 836.24 | 718 | 804.64 | 762 | 870.71 | 810 | 839.11 | 855 | 952.83 | 900 | 921.23 | 946 | 1043.72 | 986 | 1012.12 | 1036 | 1155.67 | 1070 | 1124.07 | 1126 | 1318.16 | 1152 | 1286.56 | 1214
| 900 | 729.19 | 591 | 697.59 | 644 | 803.1 | 701 | 771.5 | 752 | 889.53 | 807 | 857.93 | 858 | 926.96 | 912 | 895.36 | 962 | 1017.35 | 1013 | 985.75 | 1065 | 1116.63 | 1110 | 1085.03 | 1166 | 1238.49 | 1204 | 1206.89 | 1266 | 1416.05 | 1296 | 1384.45 | 1365
| 1000 | 768.34 | 657 | 736.74 | 715 | 848.65 | 779 | 817.05 | 835 | 942.81 | 897 | 911.21 | 953 | 983.2 | 1013 | 951.6 | 1069 | 1081.86 | 1125 | 1050.26 | 1183 | 1189.54 | 1233 | 1157.94 | 1295 | 1321.32 | 1338 | 1289.72 | 1407 | 1513.94 | 1440 | 1482.34 | 1517
| 1100 | 807.49 | 723 | 775.89 | 787 | 894.2 | 857 | 862.6 | 919 | 996.09 | 987 | 964.49 | 1048 | 1039.44 | 1114 | 1007.84 | 1176 | 1146.37 | 1238 | 1114.77 | 1301 | 1262.45 | 1356 | 1230.85 | 1425 | 1404.15 | 1472 | 1372.55 | 1548 | 1611.83 | 1584 | 1580.23 | 1669
| 1200 | 846.65 | 788 | 815.05 | 858 | 939.76 | 935 | 908.16 | 1002 | 1049.38 | 1076 | 1017.78 | 1144 | 1095.69 | 1216 | 1064.09 | 1283 | 1210.89 | 1350 | 1179.29 | 1420 | 1335.36 | 1480 | 1303.76 | 1554 | 1486.97 | 1606 | 1455.37 | 1688 | 1709.72 | 1728 | 1678.12 | 1820
| 1300 | 885.8 | 854 | 854.2 | 930 | 985.31 | 1013 | 953.71 | 1086 | 1102.66 | 1166 | 1071.06 | 1239 | 1151.93 | 1317 | 1120.33 | 1390 | 1275.4 | 1463 | 1243.8 | 1538 | 1408.28 | 1603 | 1376.68 | 1684 | 1569.8 | 1739 | 1538.2 | 1829 | 1807.6 | 1872 | 1776 | 1972
| 1400 | 924.96 | 920 | 893.36 | 1001 | 1030.87 | 1091 | 999.27 | 1169 | 1155.94 | 1256 | 1124.34 | 1334 | 1208.17 | 1418 | 1176.57 | 1497 | 1339.92 | 1575 | 1308.32 | 1656 | 1481.19 | 1726 | 1449.59 | 1813 | 1652.63 | 1873 | 1621.03 | 1970 | 1905.49 | 2016 | 1873.89 | 2124
| 1500 | 964.11 | 986 | 932.51 | 1073 | 1076.42 | 1169 | 1044.82 | 1253 | 1209.23 | 1346 | 1177.63 | 1430 | 1264.42 | 1520 | 1232.82 | 1604 | 1404.43 | 1688 | 1372.83 | 1775 | 1554.1 | 1850 | 1522.5 | 1943 | 1735.46 | 2007 | 1703.86 | 2111 | 2003.38 | 2160 | 1971.78 | 2276
| 1600 | 1003.26 | 1051 | 971.66 | 1144 | 1121.97 | 1246 | 1090.37 | 1336 | 1262.51 | 1435 | 1230.91 | 1525 | 1320.66 | 1621 | 1289.06 | 1710 | 1468.94 | 1800 | 1437.34 | 1893 | 1627.01 | 1973 | 1595.41 | 2072 | 1818.28 | 2141 | 1786.68 | 2251 | 2101.27 | 2304 | 2069.67 | 2427
| 1700 | 1042.42 | 1117 | 1010.82 | 1216 | 1167.53 | 1324 | 1135.93 | 1420 | 1315.79 | 1525 | 1284.19 | 1620 | 1376.9 | 1722 | 1345.3 | 1817 | 1533.46 | 1913 | 1501.86 | 2011 | 1699.92 | 2096 | 1668.32 | 2202 | 1901.11 | 2275 | 1869.51 | 2392 | 2199.16 | 2448 | 2167.56 | 2579
| 1800 | 1081.57 | 1183 | 1049.97 | 1287 | 1213.08 | 1402 | 1181.48 | 1503 | 1369.07 | 1615 | 1337.47 | 1715 | 1433.14 | 1823 | 1401.54 | 1924 | 1597.97 | 2025 | 1566.37 | 2129 | 1772.84 | 2219 | 1741.24 | 2331 | 1983.94 | 2408 | 1952.34 | 2533 | 2297.04 | 2592 | 2265.44 | 2731
| 1900 | 1120.73 | 1248 | 1089.13 | 1359 | 1258.64 | 1480 | 1227.04 | 1587 | 1422.36 | 1704 | 1390.76 | 1811 | 1489.39 | 1925 | 1457.79 | 2031 | 1662.49 | 2138 | 1630.89 | 2248 | 1845.75 | 2343 | 1814.15 | 2461 | 2066.76 | 2542 | 2035.16 | 2673 | 2394.93 | 2736 | 2363.33 | 2882
| 2000 | 1159.88 | 1314 | 1128.28 | 1430 | 1304.19 | 1558 | 1272.59 | 1670 | 1475.64 | 1794 | 1444.04 | 1906 | 1545.63 | 2026 | 1514.03 | 2138 | 1727 | 2250 | 1695.4 | 2366 | 1918.66 | 2466 | 1887.06 | 2590 | 2149.59 | 2676 | 2117.99 | 2814 | 2492.82 | 2880 | 2461.22 | 3034
| 2100 | 1199.03 | 1380 | 1167.43 | 1502 | 1349.74 | 1636 | 1318.14 | 1754 | 1528.92 | 1884 | 1497.32 | 2001 | 1601.87 | 2127 | 1570.27 | 2245 | 1791.51 | 2363 | 1759.91 | 2484 | 1991.57 | 2589 | 1959.97 | 2720 | 2232.42 | 2810 | 2200.82 | 2955 | 2590.71 | 3024 | 2559.11 | 3186
| 2200 | 1238.19 | 1445 | 1206.59 | 1573 | 1395.3 | 1714 | 1363.7 | 1837 | 1582.21 | 1973 | 1550.61 | 2097 | 1658.12 | 2229 | 1626.52 | 2352 | 1856.03 | 2475 | 1824.43 | 2603 | 2064.48 | 2713 | 2032.88 | 2849 | 2315.24 | 2944 | 2283.64 | 3095 | 2688.6 | 3168 | 2657 | 3337
| 2300 | 1277.34 | 1511 | 1245.74 | 1645 | 1440.85 | 1792 | 1409.25 | 1921 | 1635.49 | 2063 | 1603.89 | 2192 | 1714.36 | 2330 | 1682.76 | 2459 | 1920.54 | 2588 | 1888.94 | 2721 | 2137.4 | 2836 | 2105.8 | 2979 | 2398.07 | 3077 | 2366.47 | 3236 | 2786.48 | 3312 | 2754.88 | 3489
| 2400 | 1316.5 | 1577 | 1284.9 | 1716 | 1486.41 | 1870 | 1454.81 | 2004 | 1688.77 | 2153 | 1657.17 | 2287 | 1770.6 | 2431 | 1739 | 2566 | 1985.06 | 2700 | 1953.46 | 2839 | 2210.31 | 2959 | 2178.71 | 3108 | 2480.9 | 3211 | 2449.3 | 3377 | 2884.37 | 3456 | 2852.77 | 3641
| 2500 | 1355.65 | 1643 | 1324.05 | 1788 | 1531.96 | 1948 | 1500.36 | 2088 | 1742.06 | 2243 | 1710.46 | 2383 | 1826.85 | 2533 | 1795.25 | 2673 | 2049.57 | 2813 | 2017.97 | 2958 | 2283.22 | 3083 | 2251.62 | 3238 | 2563.73 | 3345 | 2532.13 | 3518 | 2982.26 | 3600 | 2950.66 | 3793
| 2600 | 1394.8 | 1708 | 1363.2 | 1859 | 1577.51 | 2025 | 1545.91 | 2171 | 1795.34 | 2332 | 1763.74 | 2478 | 1883.09 | 2634 | 1851.49 | 2779 | 2114.08 | 2925 | 2082.48 | 3076 | 2356.13 | 3206 | 2324.53 | 3367 | 2646.55 | 3479 | 2614.95 | 3658 | 3080.15 | 3744 | 3048.55 | 3944
| 2700 | 1433.96 | 1774 | 1402.36 | 1931 | 1623.07 | 2103 | 1591.47 | 2255 | 1848.62 | 2422 | 1817.02 | 2573 | 1939.33 | 2735 | 1907.73 | 2886 | 2178.6 | 3038 | 2147 | 3194 | 2429.04 | 3329 | 2397.44 | 3497 | 2729.38 | 3613 | 2697.78 | 3799 | 3178.04 | 3888 | 3146.44 | 4096
| 2800 | 1473.11 | 1840 | 1441.51 | 2002 | 1668.62 | 2181 | 1637.02 | 2338 | 1901.9 | 2512 | 1870.3 | 2668 | 1995.57 | 2836 | 1963.97 | 2993 | 2243.11 | 3150 | 2211.51 | 3312 | 2501.96 | 3452 | 2470.36 | 3626 | 2812.21 | 3746 | 2780.61 | 3940 | 3275.92 | 4032 | 3244.32 | 4248
| 2900 | 1512.27 | 1905 | 1480.67 | 2074 | 1714.18 | 2259 | 1682.58 | 2422 | 1955.19 | 2601 | 1923.59 | 2764 | 2051.82 | 2938 | 2020.22 | 3100 | 2307.63 | 3263 | 2276.03 | 3431 | 2574.87 | 3576 | 2543.27 | 3756 | 2895.03 | 3880 | 2863.43 | 4080 | 3373.81 | 4176 | 3342.21 | 4399
| 3000 | 1551.42 | 1971 | 1519.82 | 2145 | 1759.73 | 2337 | 1728.13 | 2505 | 2008.47 | 2691 | 1976.87 | 2859 | 2108.06 | 3039 | 2076.46 | 3207 | 2372.14 | 3375 | 2340.54 | 3549 | 2647.78 | 3699 | 2616.18 | 3885 | 2977.86 | 4014 | 2946.26 | 4221 | 3471.7 | 4320 | 3440.1 | 4551
| 3100 | 1590.57 | 2037 | 1558.97 | 2217 | 1805.28 | 2415 | 1773.68 | 2589 | 2061.75 | 2781 | 2030.15 | 2954 | 2164.3 | 3140 | 2132.7 | 3314 | 2436.65 | 3488 | 2405.05 | 3667 | 2720.69 | 3822 | 2689.09 | 4015 | 3060.69 | 4148 | 3029.09 | 4362 | 3569.59 | 4464 | 3537.99 | 4703
| 3200 | 1629.73 | 2102 | 1598.13 | 2288 | 1850.84 | 2493 | 1819.24 | 2672 | 2115.04 | 2870 | 2083.44 | 3050 | 2220.55 | 3242 | 2188.95 | 3421 | 2501.17 | 3600 | 2469.57 | 3786 | 2793.6 | 3946 | 2762 | 4144 | 3143.51 | 4282 | 3111.91 | 4502 | 3667.48 | 4608 | 3635.88 | 4854
| 3300 | 1668.88 | 2168 | 1637.28 | 2360 | 1896.39 | 2571 | 1864.79 | 2756 | 2168.32 | 2960 | 2136.72 | 3145 | 2276.79 | 3343 | 2245.19 | 3528 | 2565.68 | 3713 | 2534.08 | 3904 | 2866.52 | 4069 | 2834.92 | 4274 | 3226.34 | 4415 | 3194.74 | 4643 | 3765.36 | 4752 | 3733.76 | 5006
| 3400 | 1708.04 | 2234 | 1676.44 | 2431 | 1941.95 | 2649 | 1910.35 | 2839 | 2221.6 | 3050 | 2190 | 3240 | 2333.03 | 3444 | 2301.43 | 3635 | 2630.2 | 3825 | 2598.6 | 4022 | 2939.43 | 4192 | 2907.83 | 4403 | 3309.17 | 4549 | 3277.57 | 4784 | 3863.25 | 4896 | 3831.65 | 5158
| 3500 | 1747.19 | 2300 | 1715.59 | 2503 | 1987.5 | 2727 | 1955.9 | 2923 | 2274.89 | 3140 | 2243.29 | 3336 | 2389.28 | 3546 | 2357.68 | 3742 | 2694.71 | 3938 | 2663.11 | 4141 | 3012.34 | 4316 | 2980.74 | 4533 | 3392 | 4683 | 3360.4 | 4925 | 3961.14 | 5040 | 3929.54 | 5310
| 3600 | 1786.34 | 2365 | 1754.74 | 2574 | 2033.05 | 2804 | 2001.45 | 3006 | 2328.17 | 3229 | 2296.57 | 3431 | 2445.52 | 3647 | 2413.92 | 3848 | 2759.22 | 4050 | 2727.62 | 4259 | 3085.25 | 4439 | 3053.65 | 4662 | 3474.82 | 4817 | 3443.22 | 5065 | 4059.03 | 5184 | 4027.43 | 5461
| 3700 | 1825.5 | 2431 | 1793.9 | 2646 | 2078.61 | 2882 | 2047.01 | 3090 | 2381.45 | 3319 | 2349.85 | 3526 | 2501.76 | 3748 | 2470.16 | 3955 | 2823.74 | 4163 | 2792.14 | 4377 | 3158.16 | 4562 | 3126.56 | 4792 | 3557.65 | 4951 | 3526.05 | 5206 | 4156.92 | 5328 | 4125.32 | 5613
| 3800 | 1864.65 | 2497 | 1833.05 | 2717 | 2124.16 | 2960 | 2092.56 | 3173 | 2434.73 | 3409 | 2403.13 | 3621 | 2558 | 3849 | 2526.4 | 4062 | 2888.25 | 4275 | 2856.65 | 4495 | 3231.08 | 4685 | 3199.48 | 4921 | 3640.48 | 5084 | 3608.88 | 5347 | 4254.8 | 5472 | 4223.2 | 5765
| 3900 | 1903.81 | 2562 | 1872.21 | 2789 | 2169.72 | 3038 | 2138.12 | 3257 | 2488.02 | 3498 | 2456.42 | 3717 | 2614.25 | 3951 | 2582.65 | 4169 | 2952.77 | 4388 | 2921.17 | 4614 | 3303.99 | 4809 | 3272.39 | 5051 | 3723.3 | 5218 | 3691.7 | 5487 | 4352.69 | 5616 | 4321.09 | 5916
| 4000 | 1942.96 | 2628 | 1911.36 | 2860 | 2215.27 | 3116 | 2183.67 | 3340 | 2541.3 | 3588 | 2509.7 | 3812 | 2670.49 | 4052 | 2638.89 | 4276 | 3017.28 | 4500 | 2985.68 | 4732 | 3376.9 | 4932 | 3345.3 | 5180 | 3806.13 | 5352 | 3774.53 | 5628 | 4450.58 | 5760 | 4418.98 | 6068

## CVXD
Fassane Pack
CVXD
Modèle |  | CVXD-2 |  |  |  | CVXD-3 |  |  |  | CVXD-4
Hauteur |  | 148 mm - 2 éléments |  |  |  | 222 mm - 3 éléments |  |  |  | 296 mm - 4 éléments
Finition |  | Avec grille |  | Sans grille |  | Avec grille |  | Sans grille |  | Avec grille |  | Sans grille
Largeur en mm |  | Prix € HT | ΔT 50K W | Prix € HT | ΔT 50K W | Prix € HT | ΔT 50K W | Prix € HT | ΔT 50K W | Prix € HT | ΔT 50K W | Prix € HT | ΔT 50K W
| 500 | 444.67 | 143 | 413.07 | 164 | 491.15 | 206 | 459.55 | 231 | 566.11 | 268 | 534.51 | 296
| 600 | 467.81 | 171 | 436.21 | 197 | 519.89 | 247 | 488.29 | 277 | 605.32 | 321 | 573.72 | 355
| 700 | 490.96 | 200 | 459.36 | 230 | 548.63 | 288 | 517.03 | 323 | 644.52 | 375 | 612.92 | 414
| 800 | 514.1 | 228 | 482.5 | 262 | 577.38 | 329 | 545.78 | 370 | 683.73 | 428 | 652.13 | 473
| 900 | 537.25 | 257 | 505.65 | 295 | 606.12 | 370 | 574.52 | 416 | 722.93 | 482 | 691.33 | 532
| 1000 | 560.39 | 285 | 528.79 | 328 | 634.86 | 411 | 603.26 | 462 | 762.14 | 535 | 730.54 | 591
| 1100 | 583.53 | 314 | 551.93 | 361 | 663.6 | 452 | 632 | 508 | 801.35 | 589 | 769.75 | 650
| 1200 | 606.68 | 342 | 575.08 | 394 | 692.34 | 493 | 660.74 | 554 | 840.55 | 642 | 808.95 | 709
| 1300 | 629.82 | 371 | 598.22 | 426 | 721.09 | 534 | 689.49 | 601 | 879.76 | 696 | 848.16 | 768
| 1400 | 652.97 | 399 | 621.37 | 459 | 749.83 | 575 | 718.23 | 647 | 918.96 | 749 | 887.36 | 827
| 1500 | 676.11 | 428 | 644.51 | 492 | 778.57 | 617 | 746.97 | 693 | 958.17 | 803 | 926.57 | 887
| 1600 | 699.25 | 456 | 667.65 | 525 | 807.31 | 658 | 775.71 | 739 | 997.38 | 856 | 965.78 | 946
| 1700 | 722.4 | 485 | 690.8 | 558 | 836.05 | 699 | 804.45 | 785 | 1036.58 | 910 | 1004.98 | 1005
| 1800 | 745.54 | 513 | 713.94 | 590 | 864.8 | 740 | 833.2 | 832 | 1075.79 | 963 | 1044.19 | 1064
| 1900 | 768.69 | 542 | 737.09 | 623 | 893.54 | 781 | 861.94 | 878 | 1114.99 | 1017 | 1083.39 | 1123
| 2000 | 791.83 | 570 | 760.23 | 656 | 922.28 | 822 | 890.68 | 924 | 1154.2 | 1070 | 1122.6 | 1182
| 2100 | 814.97 | 599 | 783.37 | 689 | 951.02 | 863 | 919.42 | 970 | 1193.41 | 1124 | 1161.81 | 1241
| 2200 | 838.12 | 627 | 806.52 | 722 | 979.76 | 904 | 948.16 | 1016 | 1232.61 | 1177 | 1201.01 | 1300
| 2300 | 861.26 | 656 | 829.66 | 754 | 1008.51 | 945 | 976.91 | 1063 | 1271.82 | 1231 | 1240.22 | 1359
| 2400 | 884.41 | 684 | 852.81 | 787 | 1037.25 | 986 | 1005.65 | 1109 | 1311.02 | 1284 | 1279.42 | 1418
| 2500 | 907.55 | 713 | 875.95 | 820 | 1065.99 | 1028 | 1034.39 | 1155 | 1350.23 | 1338 | 1318.63 | 1478
| 2600 | 930.69 | 741 | 899.09 | 853 | 1094.73 | 1069 | 1063.13 | 1201 | 1389.44 | 1391 | 1357.84 | 1537
| 2700 | 953.84 | 770 | 922.24 | 886 | 1123.47 | 1110 | 1091.87 | 1247 | 1428.64 | 1445 | 1397.04 | 1596
| 2800 | 976.98 | 798 | 945.38 | 918 | 1152.22 | 1151 | 1120.62 | 1294 | 1467.85 | 1498 | 1436.25 | 1655
| 2900 | 1000.13 | 827 | 968.53 | 951 | 1180.96 | 1192 | 1149.36 | 1340 | 1507.05 | 1552 | 1475.45 | 1714
| 3000 | 1023.27 | 855 | 991.67 | 984 | 1209.7 | 1233 | 1178.1 | 1386 | 1546.26 | 1605 | 1514.66 | 1773
| 3100 | 1046.41 | 884 | 1014.81 | 1017 | 1238.44 | 1274 | 1206.84 | 1432 | 1585.47 | 1659 | 1553.87 | 1832
| 3200 | 1069.56 | 912 | 1037.96 | 1050 | 1267.18 | 1315 | 1235.58 | 1478 | 1624.67 | 1712 | 1593.07 | 1891
| 3300 | 1092.7 | 941 | 1061.1 | 1082 | 1295.93 | 1356 | 1264.33 | 1525 | 1663.88 | 1766 | 1632.28 | 1950
| 3400 | 1115.85 | 969 | 1084.25 | 1115 | 1324.67 | 1397 | 1293.07 | 1571 | 1703.08 | 1819 | 1671.48 | 2009
| 3500 | 1138.99 | 998 | 1107.39 | 1148 | 1353.41 | 1439 | 1321.81 | 1617 | 1742.29 | 1873 | 1710.69 | 2069
| 3600 | 1162.13 | 1026 | 1130.53 | 1181 | 1382.15 | 1480 | 1350.55 | 1663 | 1781.5 | 1926 | 1749.9 | 2128
| 3700 | 1185.28 | 1055 | 1153.68 | 1214 | 1410.89 | 1521 | 1379.29 | 1709 | 1820.7 | 1980 | 1789.1 | 2187
| 3800 | 1208.42 | 1083 | 1176.82 | 1246 | 1439.64 | 1562 | 1408.04 | 1756 | 1859.91 | 2033 | 1828.31 | 2246
| 3900 | 1231.57 | 1112 | 1199.97 | 1279 | 1468.38 | 1603 | 1436.78 | 1802 | 1899.11 | 2087 | 1867.51 | 2305
| 4000 | 1254.71 | 1140 | 1223.11 | 1312 | 1497.12 | 1644 | 1465.52 | 1848 | 1938.32 | 2140 | 1906.72 | 2364