## Aperçu
KEVA sur-mesure à l'élément / au mètre linéaire
| Référence sur mesure | Dimensions à l'élément (mm) | Puissance à l'élément (en W) |  |  | Poids à l'élément | Volume d'eau à l'élément | Prix selon longueur (€/HT)
|  | Hauteur nominale H | Fluide 75/65 ΔT 50K | Fluide 55/45 ΔT 30K | Pente | (kg) | (dm3) | 464 mm 14 tubes | 728 mm 22 tubes | 992 mm 30 tubes | 1256 mm 38 tubes
HK | HK-050 | 500 | 22.3 | 12 | 1.27 | 0.69 | 0.2 | 319.5 | 425.53 | 534.57 | 658.76
| HK-060 | 600 | 26.1 | 14 | 1.27 | 0.75 | 0.2 | 340.62 | 457.33 | 577.3 | 712
| HK-070 | 700 | 29.9 | 16 | 1.27 | 0.8 | 0.2 | 361.79 | 489.13 | 620.15 | 765.22
| HK-080 | 800 | 33.7 | 18 | 1.27 | 0.86 | 0.3 | 382.81 | 520.93 | 662.98 | 818.43
| HK-090 | 900 | 37.4 | 20 | 1.27 | 0.92 | 0.3 | 403.99 | 552.73 | 705.84 | 871.65
| HK-100 | 1000 | 41.1 | 21 | 1.27 | 0.98 | 0.3 | 425.09 | 584.53 | 748.71 | 924.88
| HK-110 | 1100 | 44.8 | 23 | 1.27 | 1.04 | 0.3 | 446.25 | 616.32 | 791.56 | 978.09
| HK-120 | 1200 | 48.5 | 25 | 1.27 | 1.09 | 0.4 | 467.43 | 648.13 | 834.42 | 1031.35
| HK-130 | 1300 | 52.1 | 27 | 1.27 | 1.15 | 0.4 | 488.47 | 679.89 | 877.26 | 1084.55
| HK-140 | 1400 | 55.8 | 29 | 1.27 | 1.21 | 0.4 | 509.61 | 711.69 | 920.1 | 1137.8
| HK-150 | 1500 | 59.4 | 31 | 1.27 | 1.27 | 0.4 | 530.75 | 743.67 | 962.96 | 1191.16
| HK-160 | 1600 | 63 | 33 | 1.28 | 1.33 | 0.4 | 538.1 | 775.44 | 1005.68 | 1244.37
| HK-170 | 1700 | 66.6 | 35 | 1.28 | 1.39 | 0.5 | 550.13 | 799.18 | 1048.53 | 1297.61
| HK-180 | 1800 | 70.2 | 37 | 1.28 | 1.44 | 0.5 | 558.43 | 813.88 | 1069.55 | 1350.83
| HK-190 | 1900 | 73.9 | 38 | 1.28 | 1.5 | 0.5 | 596.78 | 853.42 | 1122.89 | 1404.07
| HK-200 | 2000 | 77.5 | 40 | 1.28 | 1.56 | 0.5 | 617.29 | 902.64 | 1177.1 | 1457.28
| HK-210 | 2100 | 81.1 | 42 | 1.28 | 1.62 | 0.6 | 650.97 | 934.43 | 1219.94 | 1510.52
| HK-220 | 2200 | 84.7 | 44 | 1.28 | 1.68 | 0.6 | 678.69 | 966.23 | 1262.81 | 1563.72
| HK-230 | 2300 | 88.3 | 46 | 1.28 | 1.73 | 0.6 | 699.7 | 998.04 | 1305.64 | 1616.95
| HK-240 | 2400 | 92 | 48 | 1.28 | 1.79 | 0.6 | 720.86 | 1029.83 | 1348.5 | 1670.19
HKD | HKD-050 | 500 | 34.3 | 18 | 1.28 | 0.98 | 0.3 | 634.87 | 846.83 | 1052.23 | 1268.52
| HKD-060 | 600 | 40.4 | 21 | 1.28 | 1.09 | 0.4 | 677.32 | 910.42 | 1138.07 | 1374.97
| HKD-070 | 700 | 46.4 | 24 | 1.28 | 1.21 | 0.4 | 719.76 | 974.17 | 1223.76 | 1481.42
| HKD-080 | 800 | 52.3 | 27 | 1.28 | 1.33 | 0.4 | 762.34 | 1037.75 | 1309.63 | 1587.89
| HKD-090 | 900 | 58.1 | 30 | 1.28 | 1.44 | 0.5 | 804.78 | 1101.49 | 1395.32 | 1694.33
| HKD-100 | 1000 | 63.8 | 33 | 1.28 | 1.56 | 0.5 | 847.22 | 1165.09 | 1481.17 | 1800.79
| HKD-110 | 1100 | 69.4 | 36 | 1.28 | 1.68 | 0.6 | 889.68 | 1228.68 | 1567 | 1907.23
| HKD-120 | 1200 | 74.9 | 39 | 1.28 | 1.79 | 0.6 | 932.11 | 1292.41 | 1652.71 | 2013.69
| HKD-130 | 1300 | 80.3 | 42 | 1.28 | 1.91 | 0.7 | 974.68 | 1356.01 | 1738.55 | 2120.13
| HKD-140 | 1400 | 85.7 | 45 | 1.27 | 2.02 | 0.7 | 1017.13 | 1419.77 | 1824.24 | 2226.59
| HKD-150 | 1500 | 91 | 48 | 1.27 | 2.14 | 0.8 | 1059.58 | 1483.34 | 1910.09 | 2333.03
| HKD-160 | 1600 | 96.1 | 50 | 1.27 | 2.26 | 0.8 | 1080 | 1546.94 | 1995.93 | 2439.49
| HKD-170 | 1700 | 101 | 53 | 1.27 | 2.37 | 0.9 | 1110.13 | 1594.58 | 2081.66 | 2545.94
| HKD-180 | 1800 | 106 | 55 | 1.27 | 2.49 | 0.9 | 1151.44 | 1640.79 | 2167.49 | 2652.38
| HKD-190 | 1900 | 111 | 58 | 1.27 | 2.61 | 1 | 1204.93 | 1738 | 2253.2 | 2758.83
| HKD-200 | 2000 | 116 | 61 | 1.27 | 2.72 | 1 | 1259.22 | 1801.59 | 2339.05 | 2865.29
| HKD-210 | 2100 | 121 | 64 | 1.26 | 2.84 | 1.1 | 1314.37 | 1865.21 | 2424.89 | 2971.72
| HKD-220 | 2200 | 126 | 66 | 1.26 | 2.96 | 1.1 | 1356.82 | 1928.94 | 2510.59 | 3078.17
| HKD-230 | 2300 | 131 | 69 | 1.26 | 3.07 | 1.2 | 1399.4 | 1992.54 | 2596.43 | 3184.62
| HKD-240 | 2400 | 135 | 71 | 1.26 | 3.19 | 1.2 | 1441.85 | 2056.27 | 2682.14 | 3291.08
| Référence sur mesure | Dimensions (mm) | Puissance au mètre linéaire (en W) |  |  | Poids à l'élément | Volume d'eau à l'élément | Prix selon longueur (€/HT)
|  | Hauteur nominale H | Fluide 75/65 ΔT 50K | Fluide 55/45 ΔT 30K | Pente | (kg) | (dm3) | 600 mm | 800 mm | 1000 mm | 1200 mm
VK | VK-008 | 264 | 325 | 176 | 1.2 | 5.7 | 2.4 | 257.78 | 284.71 | 311.64 | 338.57
| VK-010 | 330 | 418 | 226 | 1.2 | 7 | 3 | 280.16 | 311.08 | 342.01 | 372.94
| VK-012 | 396 | 515 | 279 | 1.2 | 8.4 | 3.7 | 312.26 | 349.11 | 385.96 | 422.81
| VK-014 | 462 | 611 | 323 | 1.25 | 9.7 | 4.3 | 340.6 | 382.85 | 425.1 | 467.35
| VK-016 | 528 | 697 | 368 | 1.25 | 11.1 | 4.9 | 369.65 | 416.62 | 463.59 | 510.56
| VK-018 | 594 | 782 | 413 | 1.25 | 12.4 | 5.5 | 398.48 | 450.83 | 503.18 | 555.53
| VK-020 | 660 | 867 | 458 | 1.25 | 13.8 | 6.1 | 431.14 | 489.69 | 548.24 | 606.79
| VK-022 | 726 | 951 | 502 | 1.25 | 15.1 | 6.7 | 457.25 | 520.88 | 584.5 | 648.12
| VK-024 | 792 | 1034 | 546 | 1.25 | 16.4 | 7.3 | 485.64 | 555.9 | 626.16 | 696.42
| VK-026 | 858 | 1117 | 590 | 1.25 | 17.8 | 7.9 | 513.33 | 587.96 | 662.58 | 737.2
| VK-028 | 924 | 1200 | 634 | 1.25 | 19.1 | 8.5 | 546.58 | 627.79 | 708.99 | 790.19
| VK-030 | 990 | 1282 | 677 | 1.25 | 20.5 | 9.1 | 577.36 | 663.04 | 748.72 | 834.4
| VK-032 | 1056 | 1364 | 724 | 1.24 | 21.8 | 9.8 | 608.36 | 698.6 | 788.84 | 879.08
| VK-034 | 1122 | 1445 | 767 | 1.24 | 23.2 | 10.4 | 642.48 | 738.09 | 833.7 | 929.31
| VK-036 | 1188 | 1526 | 810 | 1.24 | 24.5 | 11 | 672.43 | 771.61 | 870.8 | 969.99
| VK-038 | 1254 | 1606 | 852 | 1.24 | 25.9 | 11.6 | 711.94 | 818.41 | 924.89 | 1031.37
| VK-040 | 1320 | 1685 | 894 | 1.24 | 27.2 | 12.2 | 746.78 | 857.6 | 968.42 | 1079.24
| VK-042 | 1386 | 1765 | 937 | 1.24 | 28.5 | 12.8 | 788.46 | 905.62 | 1022.77 | 1139.92
VKD | VKD-008 | 264 | 605 | 318 | 1.26 | 10.3 | 4.4 | 517.84 | 571.76 | 625.68 | 679.6
| VKD-010 | 330 | 733 | 385 | 1.26 | 12.8 | 5.5 | 562.5 | 624.89 | 687.29 | 749.69
| VKD-012 | 396 | 856 | 450 | 1.26 | 15.4 | 6.5 | 619.64 | 693.72 | 767.8 | 841.88
| VKD-014 | 462 | 977 | 513 | 1.26 | 17.9 | 7.6 | 676.94 | 761.88 | 846.82 | 931.76
| VKD-016 | 528 | 1095 | 575 | 1.26 | 20.4 | 8.7 | 737.89 | 831.73 | 925.57 | 1019.41
| VKD-018 | 594 | 1211 | 636 | 1.26 | 22.9 | 9.8 | 796.63 | 901.5 | 1006.37 | 1111.24
| VKD-020 | 660 | 1325 | 696 | 1.26 | 25.4 | 10.9 | 849.25 | 966.57 | 1083.88 | 1201.19
| VKD-022 | 726 | 1438 | 755 | 1.26 | 27.9 | 12 | 910.48 | 1037.78 | 1165.08 | 1292.38
| VKD-024 | 792 | 1549 | 814 | 1.26 | 30.4 | 13.1 | 964.66 | 1105.53 | 1246.4 | 1387.27
| VKD-026 | 858 | 1659 | 872 | 1.26 | 32.9 | 14.2 | 1024.96 | 1173.91 | 1322.86 | 1471.81
| VKD-028 | 924 | 1767 | 928 | 1.26 | 35.4 | 15.3 | 1078.51 | 1240.99 | 1403.48 | 1565.97
| VKD-030 | 990 | 1875 | 985 | 1.26 | 37.9 | 16.4 | 1138.16 | 1309.79 | 1481.42 | 1653.05
| VKD-032 | 1056 | 1982 | 1041 | 1.26 | 40.4 | 17.4 | 1199.77 | 1380.11 | 1560.45 | 1740.79
| VKD-034 | 1122 | 2087 | 1096 | 1.26 | 42.9 | 18.5 | 1260.28 | 1451.51 | 1642.74 | 1833.97
| VKD-036 | 1188 | 2192 | 1152 | 1.26 | 45.4 | 19.6 | 1316.24 | 1512.66 | 1709.07 | 1905.48
| VKD-038 | 1254 | 2296 | 1206 | 1.26 | 48 | 20.7 | 1374.97 | 1587.86 | 1800.76 | 2013.66
| VKD-040 | 1320 | 2399 | 1260 | 1.26 | 50.5 | 21.8 | 1434.12 | 1656.13 | 1878.15 | 2100.17
| VKD-042 | 1386 | 2501 | 1314 | 1.26 | 53 | 24.5 | 1488.77 | 1723.37 | 1957.97 | 2192.57

## HK-HKD
Kéva
HK / HKD
Hauteur en mm |  | 500 |  |  |  | 600 |  |  |  | 700 |  |  |  | 800 |  |  |  | 900 |  |  |  | 1000 |  |  |  | 1100 |  |  |  | 1200 |  |  |  | 1300 |  |  |  | 1400 |  |  |  | 1500 |  |  |  | 1600 |  |  |  | 1700 |  |  |  | 1800 |  |  |  | 1900 |  |  |  | 2000 |  |  |  | 2100 |  |  |  | 2200 |  |  |  | 2300 |  |  |  | 2400 |  |  |  | 2500 |  |  |  | 2600 |  |  |  | 2700 |  |  |  | 2800 |  |  |  | 2900 |  |  |  | 3000
Modèle |  | HK-050 |  | HKD-050 |  | HK-060 |  | HKD-060 |  | HK-070 |  | HKD-070 |  | HK-080 |  | HKD-080 |  | HK-090 |  | HKD-090 |  | HK-100 |  | HKD-100 |  | HK-110 |  | HKD-110 |  | HK-120 |  | HKD-120 |  | HK-130 |  | HKD-130 |  | HK-140 |  | HKD-140 |  | HK-150 |  | HKD-150 |  | HK-160 |  | HKD-160 |  | HK-170 |  | HKD-170 |  | HK-180 |  | HKD-180 |  | HK-190 |  | HKD-190 |  | HK-200 |  | HKD-200 |  | HK-210 |  | HKD-210 |  | HK-220 |  | HKD-220 |  | HK-230 |  | HKD-230 |  | HK-240 |  | HKD-240 |  | HK-250 |  | HKD-250 |  | HK-260 |  | HKD-260 |  | HK-270 |  | HKD-270 |  | HK-280 |  | HKD-280 |  | HK-290 |  | HKD-290 |  | HK-300 |  | HKD-300
Largeur |  | Prix € HT | ΔT 50K W | Prix € HT | ΔT 50K W | Prix € HT | ΔT 50K W | Prix € HT | ΔT 50K W | Prix € HT | ΔT 50K W | Prix € HT | ΔT 50K W | Prix € HT | ΔT 50K W | Prix € HT | ΔT 50K W | Prix € HT | ΔT 50K W | Prix € HT | ΔT 50K W | Prix € HT | ΔT 50K W | Prix € HT | ΔT 50K W | Prix € HT | ΔT 50K W | Prix € HT | ΔT 50K W | Prix € HT | ΔT 50K W | Prix € HT | ΔT 50K W | Prix € HT | ΔT 50K W | Prix € HT | ΔT 50K W | Prix € HT | ΔT 50K W | Prix € HT | ΔT 50K W | Prix € HT | ΔT 50K W | Prix € HT | ΔT 50K W | Prix € HT | ΔT 50K W | Prix € HT | ΔT 50K W | Prix € HT | ΔT 50K W | Prix € HT | ΔT 50K W | Prix € HT | ΔT 50K W | Prix € HT | ΔT 50K W | Prix € HT | ΔT 50K W | Prix € HT | ΔT 50K W | Prix € HT | ΔT 50K W | Prix € HT | ΔT 50K W | Prix € HT | ΔT 50K W | Prix € HT | ΔT 50K W | Prix € HT | ΔT 50K W | Prix € HT | ΔT 50K W | Prix € HT | ΔT 50K W | Prix € HT | ΔT 50K W | Prix € HT | ΔT 50K W | Prix € HT | ΔT 50K W | Prix € HT | ΔT 50K W | Prix € HT | ΔT 50K W | Prix € HT | ΔT 50K W | Prix € HT | ΔT 50K W | Prix € HT | ΔT 50K W | Prix € HT | ΔT 50K W | Prix € HT | ΔT 50K W | Prix € HT | ΔT 50K W | Prix € HT | ΔT 50K W | Prix € HT | ΔT 50K W | Prix € HT | ΔT 50K W | Prix € HT | ΔT 50K W
8 | 266 mm - 8 tubes | 237.2 | 178 | 476.55 | 274 | 250.3 | 209 | 502.77 | 323 | 263.39 | 239 | 528.98 | 371 | 276.35 | 270 | 555.05 | 418 | 289.46 | 299 | 581.25 | 465 | 302.55 | 329 | 607.44 | 510 | 315.67 | 358 | 633.65 | 555 | 328.76 | 388 | 659.85 | 599 | 341.74 | 417 | 685.93 | 642 | 354.84 | 446 | 712.13 | 686 | 367.93 | 475 | 730.96 | 728 | 370.75 | 504 | 749.23 | 769 | 374.42 | 533 | 774.91 | 808 | 378.62 | 562 | 792.27 | 848 | 390.8 | 591 | 826.14 | 888 | 403 | 620 | 860.51 | 928 | 437.49 | 649 | 895.38 | 968 | 459.52 | 678 | 921.61 | 1008 | 472.46 | 706 | 947.67 | 1048 | 485.6 | 736 | 973.88 | 1080 | 587.29 | 765 | 1088.71 | 1120 | 600.4 | 794 | 1114.89 | 1152 | 613.49 | 824 | 1141.12 | 1192 | 626.46 | 856 | 1167.18 | 1224 | 639.57 | 880 | 1193.38 | 1264 | 652.68 | 912 | 1219.59 | 1296
10 | 332 mm - 10 tubes | 264.75 | 223 | 531.31 | 343 | 280.19 | 261 | 562.54 | 404 | 295.6 | 299 | 593.66 | 464 | 311.04 | 337 | 624.9 | 523 | 326.59 | 374 | 656.03 | 581 | 342 | 411 | 687.27 | 638 | 357.42 | 448 | 718.53 | 694 | 372.98 | 485 | 749.66 | 749 | 388.42 | 521 | 780.9 | 803 | 403.84 | 558 | 812.02 | 857 | 419.4 | 594 | 834.84 | 910 | 423.93 | 630 | 857.03 | 961 | 427.72 | 666 | 878.47 | 1010 | 433.05 | 702 | 908.78 | 1060 | 447.51 | 739 | 948.67 | 1110 | 461.85 | 775 | 989.27 | 1160 | 501.81 | 811 | 1030.5 | 1210 | 527.62 | 847 | 1061.65 | 1260 | 543.04 | 883 | 1092.91 | 1310 | 558.46 | 920 | 1123.99 | 1350 | 662.63 | 956 | 1243.86 | 1400 | 678.07 | 993 | 1275.16 | 1440 | 693.46 | 1030 | 1306.23 | 1490 | 708.9 | 1070 | 1337.48 | 1530 | 724.45 | 1100 | 1368.61 | 1580 | 739.87 | 1140 | 1399.86 | 1620
12 | 398 mm - 12 tubes | 293.82 | 268 | 582.61 | 412 | 312.25 | 313 | 619.59 | 485 | 330.68 | 359 | 656.71 | 557 | 349.09 | 404 | 693.7 | 628 | 367.52 | 449 | 730.82 | 697 | 385.95 | 493 | 767.82 | 766 | 404.36 | 538 | 804.78 | 833 | 422.81 | 582 | 841.92 | 899 | 441.23 | 625 | 878.89 | 964 | 459.65 | 670 | 916 | 1028 | 478.06 | 713 | 943.49 | 1092 | 484.11 | 756 | 970.2 | 1153 | 489.18 | 799 | 996.28 | 1212 | 496.01 | 842 | 1032.17 | 1272 | 518.67 | 887 | 1079.19 | 1332 | 547.39 | 930 | 1126.8 | 1392 | 576.84 | 973 | 1175.16 | 1452 | 607.05 | 1016 | 1212.31 | 1512 | 625.46 | 1060 | 1249.29 | 1572 | 643.88 | 1104 | 1286.41 | 1620 | 750.93 | 1147 | 1412.01 | 1680 | 769.37 | 1192 | 1449 | 1728 | 787.8 | 1236 | 1486.12 | 1788 | 806.22 | 1284 | 1523.08 | 1836 | 824.63 | 1320 | 1560.22 | 1896 | 843.06 | 1368 | 1597.2 | 1944
14 | 464 mm - 14 tubes | 319.5 | 312 | 634.87 | 480 | 340.62 | 365 | 677.32 | 566 | 361.79 | 419 | 719.76 | 650 | 382.81 | 472 | 762.34 | 732 | 403.99 | 524 | 804.78 | 813 | 425.09 | 575 | 847.22 | 893 | 446.25 | 627 | 889.68 | 972 | 467.43 | 679 | 932.11 | 1049 | 488.47 | 729 | 974.68 | 1124 | 509.61 | 781 | 1017.13 | 1200 | 530.75 | 832 | 1059.58 | 1274 | 538.1 | 882 | 1080 | 1345 | 550.13 | 932 | 1110.13 | 1414 | 558.43 | 983 | 1151.44 | 1484 | 596.78 | 1035 | 1204.93 | 1554 | 617.29 | 1085 | 1259.22 | 1624 | 650.97 | 1135 | 1314.37 | 1694 | 678.69 | 1186 | 1356.82 | 1764 | 699.7 | 1236 | 1399.4 | 1834 | 720.86 | 1288 | 1441.85 | 1890 | 830.62 | 1338 | 1572.92 | 1960 | 851.79 | 1390 | 1615.35 | 2016 | 872.94 | 1442 | 1657.82 | 2086 | 893.95 | 1498 | 1700.39 | 2142 | 915.11 | 1540 | 1742.82 | 2212 | 936.26 | 1596 | 1785.26 | 2268
16 | 530 mm - 16 tubes | 346.23 | 357 | 690.98 | 549 | 369.7 | 418 | 737.91 | 646 | 393.19 | 478 | 784.87 | 742 | 416.65 | 539 | 831.67 | 837 | 440.16 | 598 | 878.61 | 930 | 463.59 | 658 | 925.58 | 1021 | 487.08 | 717 | 972.53 | 1110 | 510.54 | 776 | 1019.47 | 1198 | 534.03 | 834 | 1066.28 | 1285 | 557.49 | 893 | 1113.2 | 1371 | 581.12 | 950 | 1160.13 | 1456 | 592.51 | 1008 | 1195.04 | 1538 | 609.22 | 1066 | 1216.46 | 1616 | 612.44 | 1123 | 1261.85 | 1696 | 641.26 | 1182 | 1320.88 | 1776 | 677.51 | 1240 | 1380.83 | 1856 | 714.73 | 1298 | 1441.71 | 1936 | 745.41 | 1355 | 1488.66 | 2016 | 768.91 | 1413 | 1535.45 | 2096 | 792.36 | 1472 | 1582.42 | 2160 | 904.6 | 1530 | 1718 | 2240 | 928.08 | 1589 | 1764.95 | 2304 | 951.55 | 1648 | 1811.88 | 2384 | 975.01 | 1712 | 1858.68 | 2448 | 998.49 | 1760 | 1905.65 | 2528 | 1021.97 | 1824 | 1952.58 | 2592
18 | 596 mm - 18 tubes | 372.29 | 401 | 744.21 | 617 | 398.52 | 470 | 796.59 | 727 | 424.71 | 538 | 849 | 835 | 450.78 | 607 | 901.54 | 941 | 476.98 | 673 | 953.96 | 1046 | 503.18 | 740 | 1006.34 | 1148 | 529.4 | 806 | 1058.79 | 1249 | 555.57 | 873 | 1111.17 | 1348 | 581.63 | 938 | 1163.72 | 1445 | 607.86 | 1004 | 1216.13 | 1543 | 634.06 | 1069 | 1268.52 | 1638 | 660.28 | 1134 | 1294.52 | 1730 | 672.73 | 1199 | 1332.16 | 1818 | 684.04 | 1264 | 1383.11 | 1908 | 716.58 | 1330 | 1448.74 | 1998 | 749.65 | 1395 | 1515.41 | 2088 | 783.23 | 1460 | 1583.08 | 2178 | 817.36 | 1525 | 1635.51 | 2268 | 843.42 | 1589 | 1688.04 | 2358 | 869.6 | 1656 | 1740.45 | 2430 | 984.44 | 1721 | 1881.49 | 2520 | 1010.63 | 1787 | 1933.88 | 2592 | 1036.83 | 1854 | 1986.29 | 2682 | 1062.91 | 1926 | 2038.84 | 2754 | 1089.13 | 1980 | 2091.25 | 2844 | 1115.34 | 2052 | 2143.67 | 2916
20 | 662 mm - 20 tubes | 401.91 | 446 | 790.61 | 686 | 431.12 | 522 | 849.31 | 808 | 460.48 | 598 | 907.98 | 928 | 489.7 | 674 | 966.5 | 1046 | 519 | 748 | 1025.19 | 1162 | 548.22 | 822 | 1083.86 | 1276 | 577.54 | 896 | 1142.55 | 1388 | 606.77 | 970 | 1201.27 | 1498 | 636.11 | 1042 | 1259.8 | 1606 | 665.31 | 1116 | 1318.49 | 1714 | 694.64 | 1188 | 1377.17 | 1820 | 723.87 | 1260 | 1435.86 | 1922 | 738.15 | 1332 | 1464.64 | 2020 | 751.13 | 1404 | 1506.49 | 2120 | 787.4 | 1478 | 1595.65 | 2220 | 824.11 | 1550 | 1670.43 | 2320 | 861.59 | 1622 | 1729.12 | 2420 | 899.5 | 1694 | 1787.8 | 2520 | 928.83 | 1766 | 1846.38 | 2620 | 958.06 | 1840 | 1905.07 | 2700 | 1076.03 | 1912 | 2052.35 | 2800 | 1105.23 | 1986 | 2111.03 | 2880 | 1134.56 | 2060 | 2169.72 | 2980 | 1163.77 | 2140 | 2228.27 | 3060 | 1193.13 | 2200 | 2286.94 | 3160 | 1222.3 | 2280 | 2345.64 | 3240
22 | 728 mm - 22 tubes | 425.53 | 491 | 846.83 | 755 | 457.33 | 574 | 910.42 | 889 | 489.13 | 658 | 974.17 | 1021 | 520.93 | 741 | 1037.75 | 1151 | 552.73 | 823 | 1101.49 | 1278 | 584.53 | 904 | 1165.09 | 1404 | 616.32 | 986 | 1228.68 | 1527 | 648.13 | 1067 | 1292.41 | 1648 | 679.89 | 1146 | 1356.01 | 1767 | 711.69 | 1228 | 1419.77 | 1885 | 743.67 | 1307 | 1483.34 | 2002 | 775.44 | 1386 | 1546.94 | 2114 | 799.18 | 1465 | 1594.58 | 2222 | 813.88 | 1544 | 1640.79 | 2332 | 853.42 | 1626 | 1738 | 2442 | 902.64 | 1705 | 1801.59 | 2552 | 934.43 | 1784 | 1865.21 | 2662 | 966.23 | 1863 | 1928.94 | 2772 | 998.04 | 1943 | 1992.54 | 2882 | 1029.83 | 2024 | 2056.27 | 2970 | 1150.39 | 2103 | 2208.51 | 3080 | 1182.21 | 2185 | 2272.09 | 3168 | 1213.99 | 2266 | 2335.83 | 3278 | 1245.81 | 2354 | 2399.4 | 3366 | 1277.56 | 2420 | 2463.13 | 3476 | 1309.37 | 2508 | 2526.73 | 3564
24 | 794 mm - 24 tubes | 450.5 | 535 | 894.32 | 823 | 485.58 | 626 | 964.72 | 970 | 520.78 | 718 | 1035.16 | 1114 | 555.87 | 809 | 1105.58 | 1255 | 591.05 | 898 | 1176.01 | 1394 | 626.15 | 986 | 1246.42 | 1531 | 661.22 | 1075 | 1316.82 | 1666 | 696.45 | 1164 | 1387.26 | 1798 | 731.47 | 1250 | 1457.68 | 1927 | 766.71 | 1339 | 1528.09 | 2057 | 801.79 | 1426 | 1598.67 | 2184 | 836.87 | 1512 | 1669.08 | 2306 | 863.36 | 1598 | 1739.48 | 2424 | 879.92 | 1685 | 1773.72 | 2544 | 923.52 | 1774 | 1880.34 | 2664 | 977.43 | 1860 | 1950.76 | 2784 | 1012.49 | 1946 | 2021.18 | 2904 | 1047.71 | 2033 | 2091.62 | 3024 | 1082.78 | 2119 | 2162.02 | 3144 | 1118 | 2208 | 2232.43 | 3240 | 1241.69 | 2294 | 2391.62 | 3360 | 1276.76 | 2383 | 2462.05 | 3456 | 1312 | 2472 | 2532.46 | 3576 | 1347.05 | 2568 | 2602.9 | 3672 | 1382.27 | 2640 | 2673.32 | 3792 | 1417.34 | 2736 | 2743.75 | 3888
26 | 860 mm - 26 tubes | 476.01 | 580 | 950.54 | 892 | 513.27 | 679 | 1024.93 | 1050 | 550.67 | 777 | 1099.45 | 1206 | 587.93 | 876 | 1173.95 | 1360 | 625.34 | 972 | 1248.32 | 1511 | 662.58 | 1069 | 1322.84 | 1659 | 699.86 | 1165 | 1397.37 | 1804 | 737.23 | 1261 | 1471.74 | 1947 | 774.5 | 1355 | 1546.25 | 2088 | 811.91 | 1451 | 1620.78 | 2228 | 849.14 | 1544 | 1695.29 | 2366 | 886.39 | 1638 | 1769.66 | 2499 | 923.81 | 1732 | 1844.18 | 2626 | 941.83 | 1825 | 1899.51 | 2756 | 988.44 | 1921 | 1993.08 | 2886 | 1035.7 | 2015 | 2067.58 | 3016 | 1072.97 | 2109 | 2142.09 | 3146 | 1110.36 | 2202 | 2216.48 | 3276 | 1147.6 | 2296 | 2291.01 | 3406 | 1185 | 2392 | 2365.53 | 3510 | 1310.9 | 2486 | 2528.65 | 3640 | 1348.14 | 2582 | 2603.02 | 3744 | 1385.56 | 2678 | 2677.56 | 3874 | 1422.78 | 2782 | 2752.05 | 3978 | 1460.19 | 2860 | 2826.43 | 4108 | 1497.45 | 2964 | 2900.93 | 4212
28 | 926 mm - 28 tubes | 506.04 | 624 | 997.38 | 960 | 546.57 | 731 | 1078.56 | 1131 | 587.24 | 837 | 1159.78 | 1299 | 627.79 | 944 | 1240.95 | 1464 | 668.45 | 1047 | 1322.29 | 1627 | 708.99 | 1151 | 1403.51 | 1786 | 749.66 | 1254 | 1484.7 | 1943 | 790.18 | 1358 | 1566.03 | 2097 | 830.85 | 1459 | 1647.25 | 2248 | 871.4 | 1562 | 1728.44 | 2400 | 912.05 | 1663 | 1809.77 | 2548 | 952.6 | 1764 | 1890.98 | 2691 | 993.27 | 1865 | 1972.17 | 2828 | 1013.13 | 1966 | 2053.38 | 2968 | 1063.75 | 2069 | 2134.72 | 3108 | 1115.01 | 2170 | 2215.91 | 3248 | 1155.66 | 2271 | 2297.14 | 3388 | 1196.19 | 2372 | 2378.49 | 3528 | 1236.88 | 2472 | 2459.71 | 3668 | 1277.39 | 2576 | 2540.88 | 3780 | 1406.69 | 2677 | 2710.84 | 3920 | 1447.23 | 2780 | 2792.06 | 4032 | 1487.92 | 2884 | 2873.24 | 4172 | 1528.41 | 2996 | 2954.46 | 4284 | 1569.1 | 3080 | 3035.79 | 4424 | 1609.63 | 3192 | 3116.98 | 4536
30 | 992 mm - 30 tubes | 534.57 | 669 | 1052.23 | 1029 | 577.3 | 783 | 1138.07 | 1212 | 620.15 | 897 | 1223.76 | 1392 | 662.98 | 1011 | 1309.63 | 1569 | 705.84 | 1122 | 1395.32 | 1743 | 748.71 | 1233 | 1481.17 | 1914 | 791.56 | 1344 | 1567 | 2082 | 834.42 | 1455 | 1652.71 | 2247 | 877.26 | 1563 | 1738.55 | 2409 | 920.1 | 1674 | 1824.24 | 2571 | 962.96 | 1782 | 1910.09 | 2730 | 1005.68 | 1890 | 1995.93 | 2883 | 1048.53 | 1998 | 2081.66 | 3030 | 1069.55 | 2106 | 2167.49 | 3180 | 1122.89 | 2217 | 2253.2 | 3330 | 1177.1 | 2325 | 2339.05 | 3480 | 1219.94 | 2433 | 2424.89 | 3630 | 1262.81 | 2541 | 2510.59 | 3780 | 1305.64 | 2649 | 2596.43 | 3930 | 1348.5 | 2760 | 2682.14 | 4050 | 1479.98 | 2868 | 2856.59 | 4200 | 1522.72 | 2979 | 2942.44 | 4320 | 1565.55 | 3090 | 3028.13 | 4470 | 1608.4 | 3210 | 3113.98 | 4590 | 1651.28 | 3300 | 3199.68 | 4740 | 1694.12 | 3420 | 3285.55 | 4860
32 | 1058 mm - 32 tubes | 563.23 | 714 | 1109.67 | 1098 | 608.4 | 835 | 1199.72 | 1293 | 653.45 | 957 | 1289.95 | 1485 | 698.61 | 1078 | 1380.19 | 1674 | 743.66 | 1197 | 1470.25 | 1859 | 788.81 | 1315 | 1560.44 | 2042 | 834 | 1434 | 1650.65 | 2221 | 879.03 | 1552 | 1740.74 | 2397 | 924.19 | 1667 | 1830.94 | 2570 | 969.24 | 1786 | 1921.16 | 2742 | 1014.42 | 1901 | 2011.37 | 2912 | 1059.58 | 2016 | 2101.43 | 3075 | 1104.63 | 2131 | 2191.65 | 3232 | 1149.81 | 2246 | 2281.85 | 3392 | 1194.82 | 2365 | 2371.94 | 3552 | 1240 | 2480 | 2462.15 | 3712 | 1285.17 | 2595 | 2552.34 | 3872 | 1330.21 | 2710 | 2642.4 | 4032 | 1375.4 | 2826 | 2732.64 | 4192 | 1420.42 | 2944 | 2822.86 | 4320 | 1554.22 | 3059 | 3001.66 | 4480 | 1599.39 | 3178 | 3091.74 | 4608 | 1644.44 | 3296 | 3181.95 | 4768 | 1689.59 | 3424 | 3272.18 | 4896 | 1734.63 | 3520 | 3362.23 | 5056 | 1779.8 | 3648 | 3452.45 | 5184
34 | 1124 mm - 34 tubes | 594.77 | 758 | 1164.67 | 1166 | 642.52 | 887 | 1260.33 | 1374 | 690.28 | 1017 | 1355.86 | 1578 | 738.06 | 1146 | 1451.54 | 1778 | 785.95 | 1272 | 1547.08 | 1975 | 833.72 | 1397 | 1642.76 | 2169 | 881.47 | 1523 | 1738.43 | 2360 | 929.4 | 1649 | 1833.95 | 2547 | 977.17 | 1771 | 1929.61 | 2730 | 1024.93 | 1897 | 2025.14 | 2914 | 1072.84 | 2020 | 2120.79 | 3094 | 1120.6 | 2142 | 2216.48 | 3267 | 1168.34 | 2264 | 2312.01 | 3434 | 1216.13 | 2387 | 2407.67 | 3604 | 1264.01 | 2513 | 2503.2 | 3774 | 1311.79 | 2635 | 2598.92 | 3944 | 1359.55 | 2757 | 2694.56 | 4114 | 1407.45 | 2880 | 2790.08 | 4284 | 1455.25 | 3002 | 2885.76 | 4454 | 1503 | 3128 | 2981.29 | 4590 | 1639.53 | 3250 | 3165.57 | 4760 | 1687.29 | 3376 | 3261.24 | 4896 | 1735.06 | 3502 | 3356.77 | 5066 | 1782.82 | 3638 | 3452.45 | 5202 | 1830.72 | 3740 | 3547.98 | 5372 | 1878.46 | 3876 | 3643.63 | 5508
36 | 1190 mm - 36 tubes | 622.85 | 803 | 1218.04 | 1235 | 672.41 | 940 | 1316.28 | 1454 | 722.09 | 1076 | 1414.43 | 1670 | 771.62 | 1213 | 1512.69 | 1883 | 821.32 | 1346 | 1610.81 | 2092 | 870.84 | 1480 | 1709.09 | 2297 | 920.38 | 1613 | 1807.33 | 2498 | 970.07 | 1746 | 1905.45 | 2696 | 1019.57 | 1876 | 2003.72 | 2891 | 1069.27 | 2009 | 2101.84 | 3085 | 1118.83 | 2138 | 2200.11 | 3276 | 1168.34 | 2268 | 2298.37 | 3460 | 1218.04 | 2398 | 2396.51 | 3636 | 1267.58 | 2527 | 2494.75 | 3816 | 1317.25 | 2660 | 2592.88 | 3996 | 1366.79 | 2790 | 2691.14 | 4176 | 1416.34 | 2920 | 2789.41 | 4356 | 1466.01 | 3049 | 2887.52 | 4536 | 1515.54 | 3179 | 2985.79 | 4716 | 1565.24 | 3312 | 3083.92 | 4860 | 1703.4 | 3442 | 3270.78 | 5040 | 1752.92 | 3575 | 3369.06 | 5184 | 1802.6 | 3708 | 3467.17 | 5364 | 1852.14 | 3852 | 3565.45 | 5508 | 1901.82 | 3960 | 3663.57 | 5688 | 1951.37 | 4104 | 3872.03 | 5832
38 | 1256 mm - 38 tubes | 658.76 | 847 | 1268.52 | 1303 | 712 | 992 | 1374.97 | 1535 | 765.22 | 1136 | 1481.42 | 1763 | 818.43 | 1281 | 1587.89 | 1987 | 871.65 | 1421 | 1694.33 | 2208 | 924.88 | 1562 | 1800.79 | 2424 | 978.09 | 1702 | 1907.23 | 2637 | 1031.35 | 1843 | 2013.69 | 2846 | 1084.55 | 1980 | 2120.13 | 3051 | 1137.8 | 2120 | 2226.59 | 3257 | 1191.16 | 2257 | 2333.03 | 3458 | 1244.37 | 2394 | 2439.49 | 3652 | 1297.61 | 2531 | 2545.94 | 3838 | 1350.83 | 2668 | 2652.38 | 4028 | 1404.07 | 2808 | 2758.83 | 4218 | 1457.28 | 2945 | 2865.29 | 4408 | 1510.52 | 3082 | 2971.72 | 4598 | 1563.72 | 3219 | 3078.17 | 4788 | 1616.95 | 3355 | 3184.62 | 4978 | 1670.19 | 3496 | 3291.08 | 5130 | 1812.15 | 3633 | 3486.15 | 5320 | 1865.38 | 3773 | 3592.6 | 5472 | 1918.6 | 3914 | 3699.06 | 5662 | 1971.84 | 4066 | 3805.5 | 5814 | 2025.06 | 4180 | 3911.95 | 6004 | 2078.28 | 4332 | 4018.39 | 6156
40 | 1322 mm - 40 tubes | 691.38 | 892 | 1323.12 | 1372 | 746.78 | 1044 | 1434.1 | 1616 | 802.2 | 1196 | 1545.17 | 1856 | 857.6 | 1348 | 1656.11 | 2092 | 913.03 | 1496 | 1767.21 | 2324 | 968.41 | 1644 | 1878.15 | 2552 | 1023.82 | 1792 | 1989.11 | 2776 | 1079.24 | 1940 | 2100.18 | 2996 | 1134.64 | 2084 | 2211.15 | 3212 | 1190.05 | 2232 | 2322.24 | 3428 | 1245.48 | 2376 | 2433.21 | 3640 | 1300.88 | 2520 | 2544.17 | 3844 | 1356.28 | 2664 | 2655.25 | 4040 | 1411.7 | 2808 | 2766.19 | 4240 | 1467.11 | 2956 | 2877.27 | 4440 | 1522.5 | 3100 | 2988.23 | 4640 | 1577.91 | 3244 | 3099.21 | 4840 | 1633.33 | 3388 | 3210.28 | 5040 | 1688.75 | 3532 | 3321.25 | 5240 | 1744.14 | 3680 | 3432.34 | 5400 | 1888.19 | 3824 | 3631.91 | 5600 | 1943.58 | 3972 | 3742.84 | 5760 | 1999 | 4120 | 3853.95 | 5960 | 2054.39 | 4280 | 3964.92 | 6120 | 2109.8 | 4400 | 4075.98 | 6320 | 2165.21 | 4560 | 4186.94 | 6480
42 | 1388 mm - 42 tubes | 729.87 | 937 | 1371.57 | 1441 | 788.39 | 1096 | 1488.81 | 1697 | 846.96 | 1256 | 1606.16 | 1949 | 905.63 | 1415 | 1723.4 | 2197 | 964.19 | 1571 | 1840.79 | 2440 | 1022.74 | 1726 | 1958 | 2680 | 1081.3 | 1882 | 2075.36 | 2915 | 1139.85 | 2037 | 2192.59 | 3146 | 1198.51 | 2188 | 2309.96 | 3373 | 1257.06 | 2344 | 2427.21 | 3599 | 1315.62 | 2495 | 2544.58 | 3822 | 1374.17 | 2646 | 2661.79 | 4036 | 1432.71 | 2797 | 2779.17 | 4242 | 1491.39 | 2948 | 2896.41 | 4452 | 1549.94 | 3104 | 3013.78 | 4662 | 1608.48 | 3255 | 3130.98 | 4872 | 1667.03 | 3406 | 3248.35 | 5082 | 1725.59 | 3557 | 3365.6 | 5292 | 1784.27 | 3709 | 3482.95 | 5502 | 1842.81 | 3864 | 3600.2 | 5670 | 1989.95 | 4015 | 3806.19 | 5880 | 2048.53 | 4171 | 3923.41 | 6048 | 2107.07 | 4326 | 4040.81 | 6258 | 2165.77 | 4494 | 4158.03 | 6426 | 2224.3 | 4620 | 4275.39 | 6636 | 2282.87 | 4788 | 4392.62 | 6804

## VK-VKD
Kéva
VK / VKD
Hauteur en éléments | 266 mm - 8 tubes |  |  |  | 332 mm - 10 tubes |  |  |  | 398 mm - 12 tubes |  |  |  | 464 mm - 14 tubes |  |  |  | 530 mm - 16 tubes |  |  |  | 596 mm - 18 tubes |  |  |  | 662 mm - 20 tubes |  |  |  | 728 mm - 22 tubes |  |  |  | 794 mm - 24 tubes |  |  |  | 860 mm - 26 tubes |  |  |  | 926 mm - 28 tubes |  |  |  | 992 mm - 30 tubes |  |  |  | 1058 mm - 32 tubes |  |  |  | 1124 mm - 34 tubes |  |  |  | 1190 mm - 36 tubes |  |  |  | 1256 mm - 38 tubes |  |  |  | 1322 mm - 40 tubes |  |  |  | 1388 mm - 42 tubes
Modèle | VK-008 |  | VKD-008 |  | VK-010 |  | VKD-010 |  | VK-012 |  | VKD-012 |  | VK-014 |  | VKD-014 |  | VK-016 |  | VKD-016 |  | VK-018 |  | VKD-018 |  | VK-020 |  | VKD-020 |  | VK-022 |  | VKD-022 |  | VK-024 |  | VKD-024 |  | VK-026 |  | VKD-026 |  | VK-028 |  | VKD-028 |  | VK-030 |  | VKD-030 |  | VK-032 |  | VKD-032 |  | VK-034 |  | VKD-034 |  | VK-036 |  | VKD-036 |  | VK-038 |  | VKD-038 |  | VK-040 |  | VKD-040 |  | VK-042 |  | VKD-042
Largeur en mm | Prix € HT | ΔT 50K W | Prix € HT | ΔT 50K W | Prix € HT | ΔT 50K W | Prix € HT | ΔT 50K W | Prix € HT | ΔT 50K W | Prix € HT | ΔT 50K W | Prix € HT | ΔT 50K W | Prix € HT | ΔT 50K W | Prix € HT | ΔT 50K W | Prix € HT | ΔT 50K W | Prix € HT | ΔT 50K W | Prix € HT | ΔT 50K W | Prix € HT | ΔT 50K W | Prix € HT | ΔT 50K W | Prix € HT | ΔT 50K W | Prix € HT | ΔT 50K W | Prix € HT | ΔT 50K W | Prix € HT | ΔT 50K W | Prix € HT | ΔT 50K W | Prix € HT | ΔT 50K W | Prix € HT | ΔT 50K W | Prix € HT | ΔT 50K W | Prix € HT | ΔT 50K W | Prix € HT | ΔT 50K W | Prix € HT | ΔT 50K W | Prix € HT | ΔT 50K W | Prix € HT | ΔT 50K W | Prix € HT | ΔT 50K W | Prix € HT | ΔT 50K W | Prix € HT | ΔT 50K W | Prix € HT | ΔT 50K W | Prix € HT | ΔT 50K W | Prix € HT | ΔT 50K W | Prix € HT | ΔT 50K W | Prix € HT | ΔT 50K W | Prix € HT | ΔT 50K W
500 | 244.32 | 163 | 490.88 | 303 | 264.7 | 209 | 531.3 | 367 | 293.84 | 258 | 582.61 | 428 | 319.48 | 306 | 634.47 | 489 | 346.16 | 349 | 690.98 | 548 | 372.3 | 391 | 744.2 | 606 | 401.86 | 434 | 790.6 | 663 | 425.44 | 476 | 846.83 | 719 | 450.52 | 517 | 894.23 | 775 | 476.02 | 559 | 950.49 | 830 | 505.98 | 600 | 997.27 | 884 | 534.52 | 641 | 1052.35 | 938 | 563.24 | 682 | 1109.61 | 991 | 594.68 | 723 | 1164.67 | 1044 | 622.84 | 763 | 1218.04 | 1096 | 658.7 | 803 | 1268.52 | 1148 | 691.38 | 843 | 1323.11 | 1200 | 729.89 | 883 | 1371.48 | 1251
600 | 257.78 | 195 | 517.84 | 363 | 280.16 | 251 | 562.5 | 440 | 312.26 | 309 | 619.64 | 514 | 340.6 | 367 | 676.94 | 586 | 369.65 | 418 | 737.89 | 657 | 398.48 | 469 | 796.63 | 727 | 431.14 | 520 | 849.25 | 795 | 457.25 | 571 | 910.48 | 863 | 485.64 | 620 | 964.66 | 929 | 513.33 | 670 | 1024.96 | 995 | 546.58 | 720 | 1078.51 | 1060 | 577.36 | 769 | 1138.16 | 1125 | 608.36 | 818 | 1199.77 | 1189 | 642.48 | 867 | 1260.28 | 1252 | 672.43 | 916 | 1316.24 | 1315 | 711.94 | 964 | 1374.97 | 1378 | 746.78 | 1011 | 1434.12 | 1439 | 788.46 | 1059 | 1488.77 | 1501
700 | 271.25 | 228 | 544.8 | 424 | 295.62 | 293 | 593.7 | 513 | 330.69 | 361 | 656.68 | 599 | 361.73 | 428 | 719.41 | 684 | 393.13 | 488 | 784.81 | 767 | 424.65 | 547 | 849.07 | 848 | 460.41 | 607 | 907.91 | 928 | 489.06 | 666 | 974.13 | 1007 | 520.77 | 724 | 1035.1 | 1084 | 550.64 | 782 | 1099.44 | 1161 | 587.18 | 840 | 1159.75 | 1237 | 620.2 | 897 | 1223.98 | 1313 | 653.48 | 955 | 1289.94 | 1387 | 690.29 | 1012 | 1355.9 | 1461 | 722.02 | 1068 | 1414.45 | 1534 | 765.18 | 1124 | 1481.42 | 1607 | 802.19 | 1180 | 1545.13 | 1679 | 847.04 | 1236 | 1606.07 | 1751
800 | 284.71 | 260 | 571.76 | 484 | 311.08 | 334 | 624.89 | 586 | 349.11 | 412 | 693.72 | 685 | 382.85 | 489 | 761.88 | 782 | 416.62 | 558 | 831.73 | 876 | 450.83 | 626 | 901.5 | 969 | 489.69 | 694 | 966.57 | 1060 | 520.88 | 761 | 1037.78 | 1150 | 555.9 | 827 | 1105.53 | 1239 | 587.96 | 894 | 1173.91 | 1327 | 627.79 | 960 | 1240.99 | 1414 | 663.04 | 1026 | 1309.79 | 1500 | 698.6 | 1091 | 1380.11 | 1586 | 738.09 | 1156 | 1451.51 | 1670 | 771.61 | 1221 | 1512.66 | 1754 | 818.41 | 1285 | 1587.86 | 1837 | 857.6 | 1348 | 1656.13 | 1919 | 905.62 | 1412 | 1723.37 | 2001
900 | 298.18 | 293 | 598.72 | 545 | 326.55 | 376 | 656.09 | 660 | 367.54 | 464 | 730.76 | 770 | 403.98 | 550 | 804.35 | 879 | 440.1 | 627 | 878.65 | 986 | 477 | 704 | 953.94 | 1090 | 518.96 | 780 | 1025.22 | 1193 | 552.69 | 856 | 1101.43 | 1294 | 591.03 | 931 | 1175.97 | 1394 | 625.27 | 1005 | 1248.39 | 1493 | 668.39 | 1080 | 1322.24 | 1590 | 705.88 | 1154 | 1395.61 | 1688 | 743.72 | 1228 | 1470.28 | 1784 | 785.9 | 1301 | 1547.13 | 1878 | 821.21 | 1373 | 1610.86 | 1973 | 871.65 | 1445 | 1694.31 | 2066 | 913.01 | 1517 | 1767.14 | 2159 | 964.19 | 1589 | 1840.67 | 2251
1000 | 311.64 | 325 | 625.68 | 605 | 342.01 | 418 | 687.29 | 733 | 385.96 | 515 | 767.8 | 856 | 425.1 | 611 | 846.82 | 977 | 463.59 | 697 | 925.57 | 1095 | 503.18 | 782 | 1006.37 | 1211 | 548.24 | 867 | 1083.88 | 1325 | 584.5 | 951 | 1165.08 | 1438 | 626.16 | 1034 | 1246.4 | 1549 | 662.58 | 1117 | 1322.86 | 1659 | 708.99 | 1200 | 1403.48 | 1767 | 748.72 | 1282 | 1481.42 | 1875 | 788.84 | 1364 | 1560.45 | 1982 | 833.7 | 1445 | 1642.74 | 2087 | 870.8 | 1526 | 1709.07 | 2192 | 924.89 | 1606 | 1800.76 | 2296 | 968.42 | 1685 | 1878.15 | 2399 | 1022.77 | 1765 | 1957.97 | 2501
1100 | 325.11 | 358 | 652.64 | 666 | 357.47 | 460 | 718.49 | 806 | 404.39 | 567 | 804.84 | 942 | 446.23 | 672 | 889.29 | 1075 | 487.08 | 767 | 972.49 | 1205 | 529.36 | 860 | 1058.8 | 1332 | 577.52 | 954 | 1142.54 | 1458 | 616.31 | 1046 | 1228.73 | 1582 | 661.29 | 1137 | 1316.83 | 1704 | 699.89 | 1229 | 1397.34 | 1825 | 749.59 | 1320 | 1484.72 | 1944 | 791.56 | 1410 | 1567.24 | 2063 | 833.96 | 1500 | 1650.62 | 2180 | 881.51 | 1590 | 1738.36 | 2296 | 920.39 | 1679 | 1807.28 | 2411 | 978.13 | 1767 | 1907.21 | 2526 | 1023.83 | 1854 | 1989.16 | 2639 | 1081.35 | 1942 | 2075.27 | 2751
1200 | 338.57 | 390 | 679.6 | 726 | 372.94 | 502 | 749.69 | 880 | 422.81 | 618 | 841.88 | 1027 | 467.35 | 733 | 931.76 | 1172 | 510.56 | 836 | 1019.41 | 1314 | 555.53 | 938 | 1111.24 | 1453 | 606.79 | 1040 | 1201.19 | 1590 | 648.12 | 1141 | 1292.38 | 1726 | 696.42 | 1241 | 1387.27 | 1859 | 737.2 | 1340 | 1471.81 | 1991 | 790.19 | 1440 | 1565.97 | 2120 | 834.4 | 1538 | 1653.05 | 2250 | 879.08 | 1637 | 1740.79 | 2378 | 929.31 | 1734 | 1833.97 | 2504 | 969.99 | 1831 | 1905.48 | 2630 | 1031.37 | 1927 | 2013.66 | 2755 | 1079.24 | 2022 | 2100.17 | 2879 | 1139.92 | 2118 | 2192.57 | 3001
1300 | 352.04 | 423 | 706.56 | 787 | 388.4 | 543 | 780.88 | 953 | 441.24 | 670 | 878.92 | 1113 | 488.48 | 794 | 974.23 | 1270 | 534.05 | 906 | 1066.33 | 1424 | 581.71 | 1017 | 1163.67 | 1574 | 636.07 | 1127 | 1259.85 | 1723 | 679.94 | 1236 | 1356.03 | 1869 | 731.55 | 1344 | 1457.7 | 2014 | 774.52 | 1452 | 1546.29 | 2157 | 830.8 | 1560 | 1647.21 | 2297 | 877.24 | 1667 | 1738.87 | 2438 | 924.2 | 1773 | 1830.96 | 2577 | 977.12 | 1879 | 1929.59 | 2713 | 1019.58 | 1984 | 2003.69 | 2850 | 1084.6 | 2088 | 2120.1 | 2985 | 1134.65 | 2191 | 2211.17 | 3119 | 1198.5 | 2295 | 2309.87 | 3251
1400 | 365.5 | 455 | 733.52 | 847 | 403.86 | 585 | 812.08 | 1026 | 459.66 | 721 | 915.96 | 1198 | 509.6 | 855 | 1016.7 | 1368 | 557.53 | 976 | 1113.25 | 1533 | 607.88 | 1095 | 1216.11 | 1695 | 665.34 | 1214 | 1318.51 | 1855 | 711.75 | 1331 | 1419.68 | 2013 | 766.68 | 1448 | 1528.14 | 2169 | 811.83 | 1564 | 1620.76 | 2323 | 871.4 | 1680 | 1728.45 | 2474 | 920.08 | 1795 | 1824.68 | 2625 | 969.32 | 1910 | 1921.13 | 2775 | 1024.92 | 2023 | 2025.2 | 2922 | 1069.17 | 2136 | 2101.9 | 3069 | 1137.84 | 2248 | 2226.55 | 3214 | 1190.06 | 2359 | 2322.18 | 3359 | 1257.08 | 2471 | 2427.17 | 3501
1500 | 378.97 | 488 | 760.49 | 908 | 419.33 | 627 | 843.28 | 1100 | 478.09 | 773 | 953 | 1284 | 530.73 | 917 | 1059.18 | 1466 | 581.02 | 1046 | 1160.17 | 1643 | 634.06 | 1173 | 1268.54 | 1817 | 694.62 | 1301 | 1377.17 | 1988 | 743.56 | 1427 | 1483.33 | 2157 | 801.81 | 1551 | 1598.57 | 2324 | 849.14 | 1676 | 1695.24 | 2489 | 912 | 1800 | 1809.7 | 2651 | 962.93 | 1923 | 1910.5 | 2813 | 1014.44 | 2046 | 2011.3 | 2973 | 1072.73 | 2168 | 2120.82 | 3131 | 1118.77 | 2289 | 2200.11 | 3288 | 1191.08 | 2409 | 2333 | 3444 | 1245.47 | 2528 | 2433.19 | 3599 | 1315.66 | 2648 | 2544.47 | 3752
1600 | 392.43 | 520 | 787.45 | 968 | 434.79 | 669 | 874.48 | 1173 | 496.51 | 824 | 990.03 | 1370 | 551.85 | 978 | 1101.65 | 1563 | 604.51 | 1115 | 1207.08 | 1752 | 660.24 | 1251 | 1320.97 | 1938 | 723.9 | 1387 | 1435.82 | 2120 | 775.37 | 1522 | 1546.98 | 2301 | 836.93 | 1654 | 1669 | 2478 | 886.45 | 1787 | 1769.71 | 2654 | 952.6 | 1920 | 1890.94 | 2827 | 1005.77 | 2051 | 1996.31 | 3000 | 1059.56 | 2182 | 2101.46 | 3171 | 1120.53 | 2312 | 2216.43 | 3339 | 1168.36 | 2442 | 2298.31 | 3507 | 1244.32 | 2570 | 2439.45 | 3674 | 1300.87 | 2696 | 2544.2 | 3838 | 1374.23 | 2824 | 2661.76 | 4002
1700 | 405.9 | 553 | 814.41 | 1029 | 450.25 | 711 | 905.68 | 1246 | 514.94 | 876 | 1027.07 | 1455 | 572.98 | 1039 | 1144.12 | 1661 | 627.99 | 1185 | 1254 | 1862 | 686.41 | 1329 | 1373.41 | 2059 | 753.17 | 1474 | 1494.48 | 2253 | 807.18 | 1617 | 1610.63 | 2445 | 872.06 | 1758 | 1739.44 | 2633 | 923.76 | 1899 | 1844.19 | 2820 | 993.2 | 2040 | 1972.18 | 3004 | 1048.61 | 2179 | 2082.13 | 3188 | 1104.68 | 2319 | 2191.63 | 3369 | 1168.34 | 2457 | 2312.05 | 3548 | 1217.95 | 2594 | 2396.52 | 3726 | 1297.56 | 2730 | 2545.9 | 3903 | 1356.28 | 2865 | 2655.21 | 4078 | 1432.81 | 3001 | 2779.06 | 4252
1800 | 419.36 | 585 | 841.37 | 1089 | 465.71 | 752 | 936.87 | 1319 | 533.36 | 927 | 1064.11 | 1541 | 594.1 | 1100 | 1186.59 | 1759 | 651.48 | 1255 | 1300.92 | 1971 | 712.59 | 1408 | 1425.84 | 2180 | 782.45 | 1561 | 1553.14 | 2385 | 839 | 1712 | 1674.28 | 2588 | 907.19 | 1861 | 1809.87 | 2788 | 961.08 | 2011 | 1918.66 | 2986 | 1033.81 | 2160 | 2053.42 | 3181 | 1091.45 | 2308 | 2167.94 | 3375 | 1149.8 | 2455 | 2281.8 | 3568 | 1216.14 | 2601 | 2407.66 | 3757 | 1267.54 | 2747 | 2494.73 | 3946 | 1350.79 | 2891 | 2652.34 | 4133 | 1411.69 | 3033 | 2766.21 | 4318 | 1491.39 | 3177 | 2896.36 | 4502
1900 | 432.83 | 618 | 868.33 | 1150 | 481.18 | 794 | 968.07 | 1393 | 551.79 | 979 | 1101.15 | 1626 | 615.23 | 1161 | 1229.06 | 1856 | 674.96 | 1324 | 1347.84 | 2081 | 738.76 | 1486 | 1478.28 | 2301 | 811.72 | 1647 | 1611.79 | 2518 | 870.81 | 1807 | 1737.93 | 2732 | 942.32 | 1965 | 1880.31 | 2943 | 998.39 | 2122 | 1993.14 | 3152 | 1074.41 | 2280 | 2134.67 | 3357 | 1134.29 | 2436 | 2253.76 | 3563 | 1194.92 | 2592 | 2371.97 | 3766 | 1263.95 | 2746 | 2503.28 | 3965 | 1317.14 | 2899 | 2592.93 | 4165 | 1404.03 | 3051 | 2758.79 | 4362 | 1467.1 | 3202 | 2877.22 | 4558 | 1549.96 | 3354 | 3013.66 | 4752
2000 | 446.29 | 650 | 895.29 | 1210 | 496.64 | 836 | 999.27 | 1466 | 570.21 | 1030 | 1138.19 | 1712 | 636.35 | 1222 | 1271.53 | 1954 | 698.45 | 1394 | 1394.76 | 2190 | 764.94 | 1564 | 1530.71 | 2422 | 841 | 1734 | 1670.45 | 2650 | 902.62 | 1902 | 1801.58 | 2876 | 977.45 | 2068 | 1950.74 | 3098 | 1035.7 | 2234 | 2067.61 | 3318 | 1115.01 | 2400 | 2215.91 | 3534 | 1177.13 | 2564 | 2339.57 | 3750 | 1240.04 | 2728 | 2462.14 | 3964 | 1311.75 | 2890 | 2598.89 | 4174 | 1366.73 | 3052 | 2691.14 | 4384 | 1457.27 | 3212 | 2865.24 | 4592 | 1522.51 | 3370 | 2988.23 | 4798 | 1608.54 | 3530 | 3130.96 | 5002
2100 | 459.76 | 683 | 922.25 | 1271 | 512.1 | 878 | 1030.47 | 1539 | 588.64 | 1082 | 1175.23 | 1798 | 657.48 | 1283 | 1314 | 2052 | 721.94 | 1464 | 1441.68 | 2300 | 791.12 | 1642 | 1583.14 | 2543 | 870.28 | 1821 | 1729.11 | 2783 | 934.43 | 1997 | 1865.23 | 3020 | 1012.58 | 2171 | 2021.17 | 3253 | 1073.01 | 2346 | 2142.09 | 3484 | 1155.61 | 2520 | 2297.15 | 3711 | 1219.97 | 2692 | 2425.39 | 3938 | 1285.16 | 2864 | 2552.31 | 4162 | 1359.56 | 3035 | 2694.51 | 4383 | 1416.32 | 3205 | 2789.35 | 4603 | 1510.51 | 3373 | 2971.69 | 4822 | 1577.92 | 3539 | 3099.24 | 5038 | 1667.12 | 3707 | 3248.26 | 5252
2200 | 473.22 | 715 | 949.21 | 1331 | 527.57 | 920 | 1061.67 | 1613 | 607.06 | 1133 | 1212.27 | 1883 | 678.6 | 1344 | 1356.47 | 2149 | 745.42 | 1533 | 1488.6 | 2409 | 817.29 | 1720 | 1635.58 | 2664 | 899.55 | 1907 | 1787.76 | 2915 | 966.24 | 2092 | 1928.88 | 3164 | 1047.71 | 2275 | 2091.61 | 3408 | 1110.32 | 2457 | 2216.56 | 3650 | 1196.21 | 2640 | 2378.4 | 3887 | 1262.81 | 2820 | 2511.2 | 4125 | 1330.28 | 3001 | 2642.48 | 4360 | 1407.36 | 3179 | 2790.12 | 4591 | 1465.92 | 3357 | 2887.55 | 4822 | 1563.75 | 3533 | 3078.14 | 5051 | 1633.33 | 3707 | 3210.25 | 5278 | 1725.69 | 3883 | 3365.56 | 5502
2300 | 486.69 | 748 | 976.17 | 1392 | 543.03 | 961 | 1092.86 | 1686 | 625.49 | 1185 | 1249.31 | 1969 | 699.73 | 1405 | 1398.94 | 2247 | 768.91 | 1603 | 1535.52 | 2519 | 843.47 | 1799 | 1688.01 | 2785 | 928.83 | 1994 | 1846.42 | 3048 | 998.06 | 2187 | 1992.53 | 3307 | 1082.84 | 2378 | 2162.04 | 3563 | 1147.64 | 2569 | 2291.04 | 3816 | 1236.82 | 2760 | 2459.64 | 4064 | 1305.65 | 2949 | 2597.02 | 4313 | 1375.4 | 3137 | 2732.65 | 4559 | 1455.17 | 3324 | 2885.74 | 4800 | 1515.51 | 3510 | 2985.76 | 5042 | 1616.98 | 3694 | 3184.58 | 5281 | 1688.74 | 3876 | 3321.25 | 5518 | 1784.27 | 4060 | 3482.86 | 5752
2400 | 500.15 | 780 | 1003.13 | 1452 | 558.49 | 1003 | 1124.06 | 1759 | 643.91 | 1236 | 1286.35 | 2054 | 720.85 | 1466 | 1441.41 | 2345 | 792.39 | 1673 | 1582.44 | 2628 | 869.64 | 1877 | 1740.45 | 2906 | 958.1 | 2081 | 1905.08 | 3180 | 1029.87 | 2282 | 2056.18 | 3451 | 1117.97 | 2482 | 2232.48 | 3718 | 1184.95 | 2681 | 2365.51 | 3982 | 1277.42 | 2880 | 2540.88 | 4241 | 1348.49 | 3077 | 2682.83 | 4500 | 1420.52 | 3274 | 2822.82 | 4757 | 1502.97 | 3468 | 2981.35 | 5009 | 1565.1 | 3662 | 3083.97 | 5261 | 1670.22 | 3854 | 3291.03 | 5510 | 1744.15 | 4044 | 3432.26 | 5758 | 1842.85 | 4236 | 3600.16 | 6002
2500 | 513.62 | 813 | 1030.1 | 1513 | 573.96 | 1045 | 1155.26 | 1833 | 662.34 | 1288 | 1323.39 | 2140 | 741.98 | 1528 | 1483.89 | 2443 | 815.88 | 1743 | 1629.36 | 2738 | 895.82 | 1955 | 1792.88 | 3028 | 987.38 | 2168 | 1963.74 | 3313 | 1061.68 | 2378 | 2119.83 | 3595 | 1153.1 | 2585 | 2302.91 | 3873 | 1222.26 | 2793 | 2439.99 | 4148 | 1318.02 | 3000 | 2622.13 | 4418 | 1391.34 | 3205 | 2768.65 | 4688 | 1465.64 | 3410 | 2912.99 | 4955 | 1550.78 | 3613 | 3076.97 | 5218 | 1614.7 | 3815 | 3182.18 | 5480 | 1723.46 | 4015 | 3397.48 | 5740 | 1799.56 | 4213 | 3543.27 | 5998 | 1901.43 | 4413 | 3717.46 | 6253
2600 | 527.08 | 845 | 1057.06 | 1573 | 589.42 | 1087 | 1186.46 | 1906 | 680.76 | 1339 | 1360.42 | 2226 | 763.1 | 1589 | 1526.36 | 2540 | 839.37 | 1812 | 1676.27 | 2847 | 922 | 2033 | 1845.31 | 3149 | 1016.66 | 2254 | 2022.39 | 3445 | 1093.49 | 2473 | 2183.48 | 3739 | 1188.22 | 2688 | 2373.34 | 4027 | 1259.57 | 2904 | 2514.46 | 4313 | 1358.62 | 3120 | 2703.37 | 4594 | 1434.18 | 3333 | 2854.46 | 4875 | 1510.76 | 3546 | 3003.15 | 5153 | 1598.58 | 3757 | 3172.58 | 5426 | 1664.29 | 3968 | 3280.38 | 5699 | 1776.7 | 4176 | 3503.93 | 5970 | 1854.96 | 4381 | 3654.28 | 6237 | 1960 | 4589 | 3834.75 | 6503
2700 | 540.55 | 878 | 1084.02 | 1634 | 604.88 | 1129 | 1217.66 | 1979 | 699.19 | 1391 | 1397.46 | 2311 | 784.23 | 1650 | 1568.83 | 2638 | 862.85 | 1882 | 1723.19 | 2957 | 948.17 | 2111 | 1897.75 | 3270 | 1045.93 | 2341 | 2081.05 | 3578 | 1125.3 | 2568 | 2247.13 | 3883 | 1223.35 | 2792 | 2443.78 | 4182 | 1296.88 | 3016 | 2588.94 | 4479 | 1399.22 | 3240 | 2784.61 | 4771 | 1477.02 | 3461 | 2940.28 | 5063 | 1555.88 | 3683 | 3093.32 | 5351 | 1646.39 | 3902 | 3268.2 | 5635 | 1713.88 | 4120 | 3378.59 | 5918 | 1829.94 | 4336 | 3610.38 | 6199 | 1910.37 | 4550 | 3765.29 | 6477 | 2018.58 | 4766 | 3952.05 | 6753
2800 | 554.01 | 910 | 1110.98 | 1694 | 620.34 | 1170 | 1248.85 | 2052 | 717.61 | 1442 | 1434.5 | 2397 | 805.35 | 1711 | 1611.3 | 2736 | 886.34 | 1952 | 1770.11 | 3066 | 974.35 | 2190 | 1950.18 | 3391 | 1075.21 | 2428 | 2139.71 | 3710 | 1157.12 | 2663 | 2310.78 | 4026 | 1258.48 | 2895 | 2514.21 | 4337 | 1334.2 | 3128 | 2663.41 | 4645 | 1439.83 | 3360 | 2865.85 | 4948 | 1519.86 | 3590 | 3026.09 | 5250 | 1601 | 3819 | 3183.49 | 5550 | 1694.19 | 4046 | 3363.81 | 5844 | 1763.47 | 4273 | 3476.8 | 6138 | 1883.17 | 4497 | 3716.82 | 6429 | 1965.78 | 4718 | 3876.29 | 6717 | 2077.16 | 4942 | 4069.35 | 7003
2900 | 567.48 | 943 | 1137.94 | 1755 | 635.81 | 1212 | 1280.05 | 2126 | 736.04 | 1494 | 1471.54 | 2482 | 826.48 | 1772 | 1653.77 | 2833 | 909.82 | 2021 | 1817.03 | 3176 | 1000.52 | 2268 | 2002.62 | 3512 | 1104.48 | 2514 | 2198.36 | 3843 | 1188.93 | 2758 | 2374.43 | 4170 | 1293.61 | 2999 | 2584.65 | 4492 | 1371.51 | 3239 | 2737.89 | 4811 | 1480.43 | 3480 | 2947.1 | 5124 | 1562.7 | 3718 | 3111.91 | 5438 | 1646.12 | 3956 | 3273.66 | 5748 | 1742 | 4191 | 3459.43 | 6052 | 1813.07 | 4425 | 3575 | 6357 | 1936.41 | 4657 | 3823.27 | 6658 | 2021.19 | 4887 | 3987.3 | 6957 | 2135.73 | 5119 | 4186.65 | 7253
3000 | 580.94 | 975 | 1164.9 | 1815 | 651.27 | 1254 | 1311.25 | 2199 | 754.46 | 1545 | 1508.58 | 2568 | 847.6 | 1833 | 1696.24 | 2931 | 933.31 | 2091 | 1863.95 | 3285 | 1026.7 | 2346 | 2055.05 | 3633 | 1133.76 | 2601 | 2257.02 | 3975 | 1220.74 | 2853 | 2438.08 | 4314 | 1328.74 | 3102 | 2655.08 | 4647 | 1408.82 | 3351 | 2812.36 | 4977 | 1521.03 | 3600 | 3028.34 | 5301 | 1605.54 | 3846 | 3197.72 | 5625 | 1691.24 | 4092 | 3363.83 | 5946 | 1789.8 | 4335 | 3555.04 | 6261 | 1862.66 | 4578 | 3673.21 | 6576 | 1989.65 | 4818 | 3929.72 | 6888 | 2076.6 | 5055 | 4098.31 | 7197 | 2194.31 | 5295 | 4303.95 | 7503