## Aperçu
STRIANE sur-mesure à l'élément / au mètre linéaire
|  | Référence sur mesure | Dimensions à l'élément (mm) | Puissance à l'élément (en W) |  |  | Poids à l'élément | Volume d'eau à l'élément | Prix selon longueur (€/HT)
|  |  | Hauteur nominale H | Fluide 75/65 ΔT 50K | Fluide 55/45 ΔT 30K | Pente | (kg) | (dm3) | 459 mm 24 éléments | 611 mm 32 éléments | 763 mm 40 éléments | 915 mm 48 éléments
| HT | HT050 | 500 | 13.7 | 7 | 1.263 | 0.23 | 0.07 | 393.31 | 491.45 | 580.42 | 677.45
|  | HT060 | 600 | 16.3 | 9 | 1.262 | 0.27 | 0.08 | 424.43 | 530.9 | 630.11 | 739.02
|  | HT070 | 700 | 18.9 | 10 | 1.262 | 0.3 | 0.09 | 455.69 | 570.32 | 679.77 | 800.56
|  | HT080 | 800 | 21.5 | 11 | 1.262 | 0.33 | 0.09 | 486.8 | 609.77 | 729.45 | 862.24
|  | HT090 | 900 | 24 | 13 | 1.262 | 0.37 | 0.1 | 518.06 | 649.22 | 779.13 | 923.81
|  | HT100 | 1000 | 26.5 | 14 | 1.261 | 0.4 | 0.11 | 549.18 | 688.64 | 828.8 | 985.34
|  | HT110 | 1100 | 29 | 15 | 1.261 | 0.44 | 0.12 | 580.42 | 728.09 | 878.49 | 1046.9
|  | HT120 | 1200 | 31.5 | 17 | 1.261 | 0.47 | 0.12 | 611.55 | 767.53 | 928.18 | 1108.44
|  | HT130 | 1300 | 34 | 18 | 1.261 | 0.5 | 0.13 | 642.8 | 806.97 | 977.85 | 1170.13
|  | HT140 | 1400 | 36.4 | 19 | 1.261 | 0.54 | 0.14 | 673.91 | 846.43 | 1027.51 | 1231.68
|  | HT150 | 1500 | 38.8 | 20 | 1.261 | 0.57 | 0.14 | 705.16 | 885.86 | 1077.21 | 1293.22
|  | HT160 | 1600 | 41.2 | 22 | 1.261 | 0.6 | 0.15 | 736.28 | 925.3 | 1126.87 | 1354.78
|  | HT170 | 1700 | 43.7 | 23 | 1.261 | 0.64 | 0.16 | 767.53 | 964.72 | 1176.56 | 1416.34
|  | HT180 | 1800 | 46.1 | 24 | 1.261 | 0.67 | 0.16 | 798.65 | 1004.2 | 1226.22 | 1478.01
|  | HT190 | 1900 | 48.4 | 25 | 1.261 | 0.7 | 0.17 | 829.91 | 1043.61 | 1275.89 | 1539.57
|  | HT200 | 2000 | 50.8 | 27 | 1.261 | 0.74 | 0.18 | 861.03 | 1083.06 | 1325.58 | 1601.12
|  | HT210 | 2100 | 53.2 | 28 | 1.261 | 0.77 | 0.19 | 892.27 | 1122.52 | 1375.27 | 1662.67
|  | HT220 | 2200 | 55.5 | 29 | 1.261 | 0.8 | 0.19 | 923.37 | 1161.93 | 1424.93 | 1724.22
|  | HT230 | 2300 | 57.9 | 30 | 1.261 | 0.84 | 0.2 | 954.65 | 1201.37 | 1474.59 | 1785.89
|  | HT240 | 2400 | 60.2 | 32 | 1.261 | 0.87 | 0.21 | 985.74 | 1240.83 | 1524.27 | 1847.45
| HTD | HTD050 | 500 | 20.5 | 11 | 1.295 | 0.42 | 0.11 | 886.39 | 1046.6 | 1221.29 | 1377.98
|  | HTD060 | 600 | 24.1 | 12 | 1.296 | 0.48 | 0.12 | 948.92 | 1125.21 | 1320.67 | 1501.09
|  | HTD070 | 700 | 27.7 | 14 | 1.297 | 0.54 | 0.14 | 1011.56 | 1203.85 | 1420.15 | 1624.29
|  | HTD080 | 800 | 31.2 | 16 | 1.297 | 0.62 | 0.15 | 1074.04 | 1282.32 | 1519.62 | 1747.41
|  | HTD090 | 900 | 34.7 | 18 | 1.298 | 0.68 | 0.16 | 1136.69 | 1360.93 | 1619.01 | 1870.66
|  | HTD100 | 1000 | 38.2 | 20 | 1.299 | 0.77 | 0.18 | 1199.2 | 1439.54 | 1718.47 | 1993.76
|  | HTD110 | 1100 | 41.6 | 21 | 1.299 | 0.82 | 0.2 | 1261.7 | 1518.13 | 1817.99 | 2116.98
|  | HTD120 | 1200 | 45 | 23 | 1.299 | 0.88 | 0.21 | 1324.35 | 1596.74 | 1917.31 | 2240.09
|  | HTD130 | 1300 | 48.4 | 25 | 1.299 | 0.95 | 0.22 | 1386.83 | 1675.22 | 2016.82 | 2363.31
|  | HTD140 | 1400 | 51.8 | 27 | 1.299 | 1.02 | 0.23 | 1449.5 | 1753.83 | 2116.32 | 2486.42
|  | HTD150 | 1500 | 55.2 | 28 | 1.299 | 1.08 | 0.25 | 1511.98 | 1832.45 | 2215.8 | 2609.66
|  | HTD160 | 1600 | 58.6 | 30 | 1.299 | 1.16 | 0.26 | 1574.51 | 1911.05 | 2315.14 | 2732.77
|  | HTD170 | 1700 | 62 | 32 | 1.299 | 1.22 | 0.28 | 1637.14 | 1989.66 | 2414.66 | 2855.99
|  | HTD180 | 1800 | 65.3 | 34 | 1.299 | 1.28 | 0.29 | 1699.65 | 2068.12 | 2514.13 | 2979.1
|  | HTD190 | 1900 | 68.7 | 35 | 1.299 | 1.36 | 0.31 | 1762.28 | 2146.76 | 2613.5 | 3102.33
|  | HTD200 | 2000 | 72 | 37 | 1.299 | 1.42 | 0.32 | 1824.79 | 2225.36 | 2712.97 | 3225.43
|  | HTD210 | 2100 | 75.4 | 39 | 1.299 | 1.48 | 0.33 | 1887.31 | 2303.93 | 2812.47 | 3348.68
|  | HTD220 | 2200 | 78.7 | 41 | 1.299 | 1.56 | 0.35 | 1949.96 | 2382.58 | 2911.83 | 3471.75
|  | HTD230 | 2300 | 82.1 | 42 | 1.299 | 1.62 | 0.36 | 2012.45 | 2461.04 | 3011.32 | 3595
|  | HTD240 | 2400 | 85.4 | 44 | 1.299 | 1.7 | 0.38 | 2075.11 | 2539.64 | 3110.79 | 3718.09
|  | Référence sur mesure | Dimensions (mm) | Puissance au mètre linéaire (en W) |  |  | Poids à l'élément | Volume d'eau à l'élément | Prix selon longueur (€/HT)
|  |  | Hauteur nominale H | Fluide 75/65 ΔT 50K | Fluide 55/45 ΔT 30K | Pente | (kg) | (dm3) | 500 mm | 800 mm | 1000 mm | 1200 mm
| VT | VT8 | 152 | 219 | 117 | 1.232 | 3.01 | 0.85 | 181.04 | 217.24 | 241.38 | 265.52
|  | VT10 | 190 | 286 | 153 | 1.23 | 3.78 | 1.06 | 202.79 | 243.34 | 270.38 | 297.42
|  | VT12 | 228 | 356 | 190 | 1.229 | 4.51 | 1.28 | 228.02 | 273.62 | 304.02 | 334.42
|  | VT14 | 266 | 427 | 228 | 1.227 | 5.23 | 1.49 | 256.11 | 307.33 | 341.48 | 375.63
|  | VT16 | 304 | 500 | 267 | 1.226 | 5.96 | 1.7 | 276.3 | 331.56 | 368.4 | 405.24
|  | VT18 | 342 | 554 | 296 | 1.23 | 6.69 | 1.92 | 290.1 | 348.12 | 386.8 | 425.48
|  | VT20 | 380 | 609 | 324 | 1.233 | 7.63 | 2.14 | 303.5 | 364.19 | 404.66 | 445.13
|  | VT22 | 418 | 664 | 354 | 1.23 | 8.37 | 2.35 | 325.43 | 390.51 | 433.9 | 477.29
|  | VT24 | 456 | 720 | 384 | 1.233 | 9.12 | 2.56 | 337.44 | 404.93 | 449.92 | 494.91
|  | VT26 | 494 | 776 | 413 | 1.237 | 9.86 | 2.76 | 350.06 | 420.07 | 466.74 | 513.41
|  | VT28 | 532 | 833 | 442 | 1.241 | 1.61 | 2.99 | 363.24 | 435.89 | 484.32 | 532.75
|  | VT30 | 570 | 891 | 472 | 1.244 | 11.35 | 3.21 | 404.21 | 485.05 | 538.94 | 592.83
|  | VT32 | 608 | 949 | 502 | 1.248 | 12.09 | 3.43 | 418.37 | 502.04 | 557.82 | 613.6
|  | VT34 | 646 | 1009 | 532 | 1.252 | 13.53 | 3.64 | 431.34 | 517.61 | 575.12 | 632.63
|  | VT36 | 684 | 1069 | 563 | 1.256 | 14.31 | 3.85 | 443.39 | 532.06 | 591.18 | 650.3
|  | VT38 | 722 | 1130 | 594 | 1.259 | 15.09 | 4.07 | 459.27 | 551.12 | 612.36 | 673.6
|  | VT40 | 760 | 1193 | 626 | 1.263 | 15.86 | 4.29 | 472.11 | 566.53 | 629.48 | 692.43
|  | VT42 | 798 | 1256 | 658 | 1.267 | 16.64 | 4.5 | 484.53 | 581.44 | 646.04 | 710.64
|  | VT44 | 836 | 1320 | 690 | 1.271 | 17.45 | 4.72 | 498.69 | 598.43 | 664.92 | 731.41
|  | VT46 | 874 | 1386 | 723 | 1.274 | 18.87 | 4.93 | 513.24 | 615.89 | 684.32 | 752.75
|  | VT48 | 912 | 1452 | 756 | 1.278 | 19.68 | 5.14 | 525.51 | 630.61 | 700.68 | 770.75
|  | VT50 | 950 | 1520 | 790 | 1.282 | 20.49 | 5.35 | 538.86 | 646.63 | 718.48 | 790.33
| VTD | VTD8 | 152 | 408 | 216 | 1.241 | 5.9 | 1.41 | 538.86 | 646.63 | 718.48 | 790.33
|  | VTD10 | 190 | 494 | 261 | 1.247 | 7.3 | 1.77 | 560.79 | 672.95 | 747.72 | 822.49
|  | VTD12 | 228 | 579 | 306 | 1.25 | 8.7 | 2.13 | 600.15 | 720.18 | 800.2 | 880.22
|  | VTD14 | 266 | 666 | 350 | 1.259 | 10.1 | 2.48 | 651.99 | 782.39 | 869.32 | 956.25
|  | VTD16 | 304 | 754 | 395 | 1.264 | 11.5 | 2.84 | 687.87 | 825.44 | 917.16 | 1008.88
|  | VTD18 | 342 | 839 | 433 | 1.294 | 12.89 | 3.19 | 720.27 | 864.32 | 960.36 | 1056.4
|  | VTD20 | 380 | 920 | 475 | 1.294 | 14.57 | 3.56 | 741.05 | 889.25 | 988.06 | 1086.87
|  | VTD22 | 418 | 1000 | 516 | 1.294 | 15.99 | 3.91 | 794.6 | 953.51 | 1059.46 | 1165.41
|  | VTD24 | 456 | 1078 | 557 | 1.294 | 17.4 | 4.26 | 815.54 | 978.64 | 1087.38 | 1196.12
|  | VTD26 | 494 | 1156 | 597 | 1.294 | 18.81 | 4.63 | 820.8 | 984.96 | 1094.4 | 1203.84
|  | VTD28 | 532 | 1233 | 637 | 1.294 | 20.24 | 4.98 | 868.13 | 1041.75 | 1157.5 | 1273.25
|  | VTD30 | 570 | 1310 | 676 | 1.294 | 21.65 | 5.33 | 894.72 | 1073.66 | 1192.96 | 1312.26
|  | VTD32 | 608 | 1386 | 716 | 1.294 | 23.07 | 5.7 | 929.45 | 1115.33 | 1239.26 | 1363.19
|  | VTD34 | 646 | 1461 | 754 | 1.294 | 25.28 | 6.05 | 975.26 | 1170.31 | 1300.34 | 1430.37
|  | VTD36 | 684 | 1536 | 793 | 1.294 | 26.74 | 6.4 | 989.42 | 1187.3 | 1319.22 | 1451.14
|  | VTD38 | 722 | 1610 | 831 | 1.294 | 28.18 | 6.77 | 1012.67 | 1215.2 | 1350.22 | 1485.24
|  | VTD40 | 760 | 1684 | 870 | 1.294 | 29.64 | 7.12 | 1029.39 | 1235.27 | 1372.52 | 1509.77
|  | VTD42 | 798 | 1757 | 907 | 1.295 | 31.08 | 7.47 | 1043.6 | 1252.31 | 1391.46 | 1530.61
|  | VTD44 | 836 | 1830 | 944 | 1.295 | 33.28 | 7.84 | 1057.34 | 1268.8 | 1409.78 | 1550.76
|  | VTD46 | 874 | 1902 | 982 | 1.295 | 34.75 | 8.19 | 1070.3 | 1284.35 | 1427.06 | 1569.77
|  | VTD48 | 912 | 1975 | 1019 | 1.295 | 36.22 | 8.54 | 1083.5 | 1300.19 | 1444.66 | 1589.13
|  | VTD50 | 950 | 2046 | 1056 | 1.295 | 37.7 | 8.9 | 1111.08 | 1333.3 | 1481.44 | 1629.58

## HT-HTD
Striane
HT / HTD
Hauteur en mm |  | 500 |  |  |  | 600 |  |  |  | 700 |  |  |  | 800 |  |  |  | 900 |  |  |  | 1000 |  |  |  | 1100 |  |  |  | 1200 |  |  |  | 1300 |  |  |  | 1400 |  |  |  | 1500 |  |  |  | 1600 |  |  |  | 1700 |  |  |  | 1800 |  |  |  | 1900 |  |  |  | 2000 |  |  |  | 2100 |  |  |  | 2200 |  |  |  | 2300 |  |  |  | 2400 |  |  |  | 2500 |  |  |  | 2600 |  |  |  | 2700 |  |  |  | 2800 |  |  |  | 2900 |  |  |  | 3000
Modèle |  | HT050 |  | HTD050 |  | HT060 |  | HTD060 |  | HT070 |  | HTD070 |  | HT080 |  | HTD080 |  | HT090 |  | HTD090 |  | HT100 |  | HTD100 |  | HT110 |  | HTD110 |  | HT120 |  | HTD120 |  | HT130 |  | HTD130 |  | HT140 |  | HTD140 |  | HT150 |  | HTD150 |  | HT160 |  | HTD160 |  | HT170 |  | HTD170 |  | HT180 |  | HTD180 |  | HT190 |  | HTD190 |  | HT200 |  | HTD200 |  | HT210 |  | HTD210 |  | HT220 |  | HTD220 |  | HT230 |  | HTD230 |  | HT240 |  | HTD240 |  | HT250 |  | HTD250 |  | HT260 |  | HTD260 |  | HT270 |  | HTD270 |  | HT280 |  | HTD280 |  | HT290 |  | HTD290 |  | HT300 |  | HTD300
Largeur |  | Prix € HT | ΔT 50K W | Prix € HT | ΔT 50K W | Prix € HT | ΔT 50K W | Prix € HT | ΔT 50K W | Prix € HT | ΔT 50K W | Prix € HT | ΔT 50K W | Prix € HT | ΔT 50K W | Prix € HT | ΔT 50K W | Prix € HT | ΔT 50K W | Prix € HT | ΔT 50K W | Prix € HT | ΔT 50K W | Prix € HT | ΔT 50K W | Prix € HT | ΔT 50K W | Prix € HT | ΔT 50K W | Prix € HT | ΔT 50K W | Prix € HT | ΔT 50K W | Prix € HT | ΔT 50K W | Prix € HT | ΔT 50K W | Prix € HT | ΔT 50K W | Prix € HT | ΔT 50K W | Prix € HT | ΔT 50K W | Prix € HT | ΔT 50K W | Prix € HT | ΔT 50K W | Prix € HT | ΔT 50K W | Prix € HT | ΔT 50K W | Prix € HT | ΔT 50K W | Prix € HT | ΔT 50K W | Prix € HT | ΔT 50K W | Prix € HT | ΔT 50K W | Prix € HT | ΔT 50K W | Prix € HT | ΔT 50K W | Prix € HT | ΔT 50K W | Prix € HT | ΔT 50K W | Prix € HT | ΔT 50K W | Prix € HT | ΔT 50K W | Prix € HT | ΔT 50K W | Prix € HT | ΔT 50K W | Prix € HT | ΔT 50K W | Prix € HT | ΔT 50K W | Prix € HT | ΔT 50K W | Prix € HT | ΔT 50K W | Prix € HT | ΔT 50K W | Prix € HT | ΔT 50K W | Prix € HT | ΔT 50K W | Prix € HT | ΔT 50K W | Prix € HT | ΔT 50K W | Prix € HT | ΔT 50K W | Prix € HT | ΔT 50K W | Prix € HT | ΔT 50K W | Prix € HT | ΔT 50K W | Prix € HT | ΔT 50K W | Prix € HT | ΔT 50K W
6 | 117 mm - 6 tubes | 179.35 | 82.2 | 439.72 | 123 | 193.25 | 97.8 | 465.8 | 145 | 206.91 | 113 | 493.5 | 166 | 219.74 | 129 | 519 | 187 | 233.91 | 144 | 546.31 | 208 | 245.64 | 159 | 573.03 | 229 | 259.56 | 174 | 600.21 | 250 | 272.82 | 189 | 626.68 | 270 | 286.45 | 204 | 653.71 | 290 | 299.97 | 218 | 680.45 | 311 | 313.48 | 233 | 708.03 | 331 | 326.99 | 247 | 734.65 | 352 | 340.08 | 262 | 761.8 | 372 | 354.84 | 277 | 787.85 | 392 | 366.83 | 290 | 814.88 | 412 | 381.03 | 305 | 841.36 | 432 | 394.42 | 319 | 868.38 | 452 | 407.66 | 333 | 894.6 | 472 | 420.89 | 347 | 921.47 | 493 | 434.4 | 361 | 948.92 | 512 | 536.83 | 375 | 1064.01 | 533 | 549.76 | 389 | 1090.48 | 553 | 563.55 | 403 | 1118.17 | 573 | 576.52 | 417 | 1143.98 | 593 | 590.59 | 430 | 1171.83 | 612 | 603.27 | 444 | 1198.56 | 636
8 | 155 mm - 8 tubes | 213.16 | 110 | 549.44 | 164 | 230.25 | 130 | 583.45 | 193 | 247.42 | 151 | 617.53 | 222 | 264.64 | 172 | 651.65 | 250 | 281.69 | 192 | 685.66 | 278 | 298.88 | 212 | 719.76 | 306 | 316.07 | 232 | 753.9 | 333 | 333.15 | 252 | 787.85 | 360 | 350.32 | 272 | 821.99 | 387 | 367.52 | 291 | 856.1 | 414 | 384.72 | 310 | 890.22 | 442 | 401.78 | 330 | 924.2 | 469 | 418.99 | 350 | 958.32 | 496 | 436.16 | 369 | 992.46 | 522 | 453.24 | 387 | 1026.42 | 550 | 470.44 | 406 | 1060.53 | 576 | 487.62 | 426 | 1094.65 | 603 | 504.69 | 444 | 1128.64 | 630 | 521.86 | 463 | 1162.76 | 657 | 539.07 | 482 | 1196.88 | 683 | 644.9 | 500 | 1319.62 | 710 | 661.94 | 519 | 1353.61 | 737 | 679.14 | 538 | 1387.73 | 764 | 696.32 | 556 | 1421.84 | 790 | 713.4 | 574 | 1455.81 | 816 | 730.59 | 592 | 1489.91 | 848
10 | 193 mm - 10 tubes | 235.28 | 137 | 579.21 | 205 | 253.71 | 163 | 616.17 | 241 | 272.28 | 189 | 653.17 | 277 | 290.84 | 215 | 690.04 | 312 | 309.25 | 240 | 727 | 347 | 327.82 | 265 | 764 | 382 | 346.38 | 290 | 800.97 | 416 | 364.82 | 315 | 837.98 | 450 | 383.37 | 340 | 874.82 | 484 | 401.91 | 364 | 911.78 | 518 | 420.49 | 388 | 948.77 | 552 | 438.9 | 412 | 985.74 | 586 | 457.46 | 437 | 1022.74 | 620 | 476.01 | 461 | 1059.58 | 653 | 494.46 | 484 | 1096.58 | 687 | 512.99 | 508 | 1133.59 | 720 | 531.56 | 532 | 1170.54 | 754 | 549.98 | 555 | 1207.53 | 787 | 568.55 | 579 | 1244.37 | 821 | 587.12 | 602 | 1281.35 | 854 | 694.31 | 625 | 1406.98 | 888 | 712.71 | 649 | 1443.94 | 921 | 731.26 | 672 | 1480.95 | 955 | 749.84 | 695 | 1517.78 | 988 | 768.27 | 717 | 1554.76 | 1020 | 786.82 | 740 | 1591.77 | 1060
12 | 231 mm - 12 tubes | 260.4 | 164 | 620.83 | 246 | 280.35 | 196 | 660.52 | 289 | 300.38 | 227 | 700.25 | 332 | 320.31 | 258 | 740.11 | 374 | 340.37 | 288 | 779.79 | 416 | 360.29 | 318 | 819.53 | 458 | 380.36 | 348 | 859.26 | 499 | 400.29 | 378 | 898.94 | 540 | 420.33 | 408 | 938.81 | 581 | 440.26 | 437 | 978.54 | 622 | 460.34 | 466 | 1018.24 | 662 | 480.27 | 494 | 1057.98 | 703 | 500.32 | 524 | 1097.65 | 744 | 520.26 | 553 | 1137.5 | 784 | 540.3 | 581 | 1177.22 | 824 | 560.23 | 610 | 1216.93 | 864 | 580.3 | 638 | 1256.66 | 905 | 600.21 | 666 | 1296.37 | 944 | 620.28 | 695 | 1336.22 | 985 | 640.18 | 722 | 1375.94 | 1025 | 748.9 | 750 | 1504.27 | 1066 | 768.81 | 779 | 1543.97 | 1105 | 788.87 | 806 | 1583.7 | 1146 | 808.81 | 834 | 1623.54 | 1186 | 828.86 | 860 | 1663.25 | 1224 | 848.78 | 888 | 1702.97 | 1272
14 | 269 mm - 14 tubes | 286.87 | 192 | 671.98 | 287 | 308.14 | 228 | 714.69 | 337 | 329.59 | 265 | 757.45 | 388 | 350.88 | 301 | 800 | 437 | 372.29 | 336 | 842.73 | 486 | 393.59 | 371 | 885.46 | 535 | 414.87 | 406 | 928.18 | 582 | 436.33 | 441 | 970.87 | 630 | 457.62 | 476 | 1013.46 | 678 | 479.03 | 510 | 1056.18 | 725 | 500.32 | 543 | 1098.89 | 773 | 521.6 | 577 | 1141.59 | 820 | 543.04 | 612 | 1184.33 | 868 | 564.33 | 645 | 1226.91 | 914 | 585.77 | 678 | 1269.63 | 962 | 607.05 | 711 | 1312.34 | 1008 | 628.35 | 745 | 1355.06 | 1056 | 649.75 | 777 | 1397.77 | 1102 | 671.04 | 811 | 1440.36 | 1149 | 692.49 | 843 | 1483.07 | 1196 | 802.4 | 875 | 1614.41 | 1243 | 823.68 | 909 | 1657.11 | 1289 | 845.09 | 941 | 1699.85 | 1337 | 866.4 | 973 | 1742.43 | 1383 | 887.8 | 1004 | 1785.13 | 1428 | 909.11 | 1036 | 1827.85 | 1484
16 | 307 mm - 16 tubes | 313.06 | 219 | 720.6 | 328 | 336.68 | 261 | 767.92 | 386 | 360.44 | 302 | 815.29 | 443 | 384.16 | 344 | 862.66 | 499 | 407.92 | 384 | 910.02 | 555 | 431.66 | 424 | 957.38 | 611 | 455.41 | 464 | 1004.72 | 666 | 479.14 | 504 | 1052.07 | 720 | 502.93 | 544 | 1099.45 | 774 | 526.66 | 582 | 1146.81 | 829 | 550.39 | 621 | 1194.15 | 883 | 574.01 | 659 | 1241.49 | 938 | 597.77 | 699 | 1288.87 | 992 | 621.5 | 738 | 1336.22 | 1045 | 645.25 | 774 | 1383.57 | 1099 | 668.98 | 813 | 1430.94 | 1152 | 692.76 | 851 | 1478.3 | 1206 | 716.48 | 888 | 1525.64 | 1259 | 740.24 | 926 | 1573.02 | 1314 | 764 | 963 | 1620.36 | 1366 | 876.35 | 1000 | 1756.35 | 1421 | 899.97 | 1038 | 1803.71 | 1474 | 923.71 | 1075 | 1851.06 | 1528 | 947.44 | 1112 | 1898.39 | 1581 | 971.2 | 1147 | 1945.77 | 1632 | 994.97 | 1184 | 1993.12 | 1696
18 | 345 mm - 18 tubes | 327.13 | 247 | 753.06 | 369 | 351.71 | 293 | 802.33 | 434 | 376.4 | 340 | 851.6 | 499 | 400.95 | 387 | 900.99 | 562 | 425.66 | 432 | 950.27 | 625 | 450.23 | 477 | 999.54 | 688 | 474.79 | 522 | 1048.81 | 749 | 499.52 | 567 | 1098.08 | 810 | 524.08 | 612 | 1147.48 | 871 | 548.77 | 655 | 1196.73 | 932 | 573.32 | 698 | 1246.03 | 994 | 597.89 | 742 | 1295.28 | 1055 | 622.59 | 787 | 1344.56 | 1116 | 647.16 | 830 | 1393.95 | 1175 | 671.88 | 871 | 1443.21 | 1237 | 696.45 | 914 | 1492.48 | 1296 | 720.99 | 958 | 1541.77 | 1357 | 745.71 | 999 | 1591.01 | 1417 | 770.27 | 1042 | 1640.43 | 1478 | 794.95 | 1084 | 1689.68 | 1537 | 908.15 | 1125 | 1827.58 | 1598 | 932.7 | 1168 | 1876.85 | 1658 | 957.42 | 1210 | 1926.12 | 1719 | 981.98 | 1251 | 1975.53 | 1778 | 1006.68 | 1291 | 2024.8 | 1836 | 1031.24 | 1332 | 2074.05 | 1908
20 | 383 mm - 20 tubes | 343.92 | 274 | 781.87 | 410 | 369.97 | 326 | 833.85 | 482 | 396.05 | 378 | 885.99 | 554 | 422.26 | 430 | 938.15 | 624 | 448.31 | 480 | 990.27 | 694 | 474.37 | 530 | 1042.39 | 764 | 500.45 | 580 | 1094.53 | 832 | 526.53 | 630 | 1146.66 | 900 | 552.73 | 680 | 1198.79 | 968 | 578.79 | 728 | 1250.93 | 1036 | 604.85 | 776 | 1303.05 | 1104 | 630.92 | 824 | 1355.06 | 1172 | 656.98 | 874 | 1407.2 | 1240 | 683.19 | 922 | 1459.34 | 1306 | 709.24 | 968 | 1511.46 | 1374 | 735.35 | 1016 | 1563.59 | 1440 | 761.38 | 1064 | 1615.72 | 1508 | 787.47 | 1110 | 1667.84 | 1574 | 813.67 | 1158 | 1720 | 1642 | 839.74 | 1204 | 1772.12 | 1708 | 954.42 | 1250 | 1912.86 | 1776 | 980.47 | 1298 | 1964.87 | 1842 | 1006.55 | 1344 | 2017.01 | 1910 | 1032.75 | 1390 | 2069.14 | 1976 | 1058.82 | 1434 | 2121.28 | 2040 | 1084.88 | 1480 | 2173.42 | 2120
22 | 421 mm - 22 tubes | 371.05 | 301 | 843.01 | 451 | 399.45 | 359 | 899.77 | 530 | 427.86 | 416 | 956.55 | 609 | 456.22 | 473 | 1013.34 | 686 | 484.76 | 528 | 1070.22 | 763 | 513.15 | 583 | 1127 | 840 | 541.52 | 638 | 1183.78 | 915 | 570.07 | 693 | 1240.68 | 990 | 598.44 | 748 | 1297.47 | 1065 | 626.85 | 801 | 1354.24 | 1140 | 655.37 | 854 | 1411.14 | 1214 | 683.73 | 906 | 1467.92 | 1289 | 712.13 | 961 | 1524.71 | 1364 | 740.5 | 1014 | 1581.48 | 1437 | 769.03 | 1065 | 1638.37 | 1511 | 797.44 | 1118 | 1695.14 | 1584 | 825.82 | 1170 | 1751.93 | 1659 | 854.33 | 1221 | 1808.84 | 1731 | 882.71 | 1274 | 1865.61 | 1806 | 911.12 | 1324 | 1922.4 | 1879 | 1028.27 | 1375 | 2067.89 | 1954 | 1056.65 | 1428 | 2124.69 | 2026 | 1085.04 | 1478 | 2181.43 | 2101 | 1113.4 | 1529 | 2238.22 | 2174 | 1141.92 | 1577 | 2295.13 | 2244 | 1170.31 | 1628 | 2351.92 | 2332
24 | 459 mm - 24 tubes | 393.31 | 329 | 886.39 | 492 | 424.43 | 391 | 948.92 | 578 | 455.69 | 454 | 1011.56 | 665 | 486.8 | 516 | 1074.04 | 749 | 518.06 | 576 | 1136.69 | 833 | 549.18 | 636 | 1199.2 | 917 | 580.42 | 696 | 1261.7 | 998 | 611.55 | 756 | 1324.35 | 1080 | 642.8 | 816 | 1386.83 | 1162 | 673.91 | 874 | 1449.5 | 1243 | 705.16 | 931 | 1511.98 | 1325 | 736.28 | 989 | 1574.51 | 1406 | 767.53 | 1049 | 1637.14 | 1488 | 798.65 | 1106 | 1699.65 | 1567 | 829.91 | 1162 | 1762.28 | 1649 | 861.03 | 1219 | 1824.79 | 1728 | 892.27 | 1277 | 1887.31 | 1810 | 923.37 | 1332 | 1949.96 | 1889 | 954.65 | 1390 | 2012.45 | 1970 | 985.74 | 1445 | 2075.11 | 2050 | 1105.65 | 1500 | 2226.23 | 2131 | 1136.75 | 1558 | 2288.73 | 2210 | 1168 | 1613 | 2351.35 | 2292 | 1199.11 | 1668 | 2413.86 | 2371 | 1230.37 | 1721 | 2476.52 | 2448 | 1261.5 | 1776 | 2539.01 | 2544
26 | 497 mm - 26 tubes | 418.86 | 356 | 923.26 | 533 | 453.37 | 424 | 992.31 | 627 | 487.9 | 491 | 1061.49 | 720 | 522.41 | 559 | 1130.68 | 811 | 556.96 | 624 | 1199.89 | 902 | 591.49 | 689 | 1269.08 | 993 | 625.99 | 754 | 1338.27 | 1082 | 660.52 | 819 | 1407.44 | 1170 | 695.08 | 884 | 1476.65 | 1258 | 729.57 | 946 | 1545.85 | 1347 | 764.13 | 1009 | 1615.05 | 1435 | 798.65 | 1071 | 1684.08 | 1524 | 833.18 | 1136 | 1753.27 | 1612 | 867.7 | 1199 | 1822.48 | 1698 | 902.23 | 1258 | 1891.68 | 1786 | 936.77 | 1321 | 1960.87 | 1872 | 971.29 | 1383 | 2030.07 | 1960 | 1005.79 | 1443 | 2099.26 | 2046 | 1040.37 | 1505 | 2168.44 | 2135 | 1074.88 | 1565 | 2237.62 | 2220 | 1198.05 | 1625 | 2395.45 | 2309 | 1232.54 | 1687 | 2464.5 | 2395 | 1267.1 | 1747 | 2533.69 | 2483 | 1301.63 | 1807 | 2602.9 | 2569 | 1336.14 | 1864 | 2672.08 | 2652 | 1370.65 | 1924 | 2741.28 | 2756
28 | 535 mm - 28 tubes | 436.04 | 384 | 970.74 | 574 | 472.05 | 456 | 1042.79 | 675 | 508.25 | 529 | 1114.87 | 776 | 544.26 | 602 | 1186.79 | 874 | 580.42 | 672 | 1258.83 | 972 | 616.47 | 742 | 1330.91 | 1070 | 652.63 | 812 | 1402.97 | 1165 | 688.64 | 882 | 1475.01 | 1260 | 724.83 | 952 | 1546.94 | 1355 | 760.83 | 1019 | 1619.01 | 1450 | 797 | 1086 | 1691.06 | 1546 | 833.05 | 1154 | 1763.12 | 1641 | 869.2 | 1224 | 1835.2 | 1736 | 905.25 | 1291 | 1907.08 | 1828 | 941.4 | 1355 | 1979.16 | 1924 | 977.43 | 1422 | 2051.24 | 2016 | 1013.61 | 1490 | 2123.24 | 2111 | 1049.62 | 1554 | 2195.34 | 2204 | 1085.77 | 1621 | 2267.26 | 2299 | 1121.83 | 1686 | 2339.31 | 2391 | 1246.62 | 1750 | 2499.96 | 2486 | 1282.65 | 1817 | 2572.05 | 2579 | 1318.81 | 1882 | 2644.09 | 2674 | 1354.83 | 1946 | 2716.01 | 2766 | 1390.98 | 2008 | 2788.08 | 2856 | 1427.04 | 2072 | 2860.14 | 2968
30 | 573 mm - 30 tubes | 473.85 | 411 | 1007.71 | 615 | 511.63 | 489 | 1083.47 | 723 | 549.57 | 567 | 1159.09 | 831 | 587.52 | 645 | 1234.82 | 936 | 625.34 | 720 | 1310.44 | 1041 | 663.27 | 795 | 1386.18 | 1146 | 701.23 | 870 | 1461.91 | 1248 | 739.02 | 945 | 1537.51 | 1350 | 776.97 | 1020 | 1613.27 | 1452 | 814.88 | 1092 | 1688.9 | 1554 | 852.84 | 1164 | 1764.62 | 1656 | 890.63 | 1236 | 1840.35 | 1758 | 928.58 | 1311 | 1915.96 | 1860 | 966.5 | 1383 | 1991.71 | 1959 | 1004.31 | 1452 | 2067.31 | 2061 | 1042.26 | 1524 | 2143.05 | 2160 | 1080.19 | 1596 | 2218.79 | 2262 | 1118.03 | 1665 | 2294.42 | 2361 | 1155.94 | 1737 | 2370.13 | 2463 | 1193.89 | 1806 | 2445.76 | 2562 | 1320.43 | 1875 | 2610.12 | 2664 | 1358.25 | 1947 | 2685.87 | 2763 | 1396.19 | 2016 | 2761.48 | 2865 | 1434.12 | 2085 | 2837.2 | 2964 | 1471.93 | 2151 | 2912.81 | 3060 | 1509.84 | 2220 | 2988.56 | 3180
32 | 611 mm - 32 tubes | 491.45 | 438 | 1046.6 | 656 | 530.9 | 522 | 1125.21 | 771 | 570.32 | 605 | 1203.85 | 886 | 609.77 | 688 | 1282.32 | 998 | 649.22 | 768 | 1360.93 | 1110 | 688.64 | 848 | 1439.54 | 1222 | 728.09 | 928 | 1518.13 | 1331 | 767.53 | 1008 | 1596.74 | 1440 | 806.97 | 1088 | 1675.22 | 1549 | 846.43 | 1165 | 1753.83 | 1658 | 885.86 | 1242 | 1832.45 | 1766 | 925.3 | 1318 | 1911.05 | 1875 | 964.72 | 1398 | 1989.66 | 1984 | 1004.2 | 1475 | 2068.12 | 2090 | 1043.61 | 1549 | 2146.76 | 2198 | 1083.06 | 1626 | 2225.36 | 2304 | 1122.52 | 1702 | 2303.93 | 2413 | 1161.93 | 1776 | 2382.58 | 2518 | 1201.37 | 1853 | 2461.04 | 2627 | 1240.83 | 1926 | 2539.64 | 2733 | 1368.88 | 2000 | 2706.87 | 2842 | 1408.32 | 2077 | 2785.47 | 2947 | 1447.77 | 2150 | 2864.09 | 3056 | 1487.2 | 2224 | 2942.56 | 3162 | 1526.64 | 2294 | 3021.17 | 3264 | 1566.11 | 2368 | 3099.8 | 3392
34 | 649 mm - 34 tubes | 504.69 | 466 | 1088.78 | 697 | 544.81 | 554 | 1169.31 | 819 | 585.05 | 643 | 1249.99 | 942 | 625.34 | 731 | 1330.5 | 1061 | 665.59 | 816 | 1411.14 | 1180 | 705.84 | 901 | 1491.68 | 1299 | 746.1 | 986 | 1572.19 | 1414 | 786.37 | 1071 | 1652.85 | 1530 | 826.63 | 1156 | 1733.37 | 1646 | 866.89 | 1238 | 1814.02 | 1761 | 907.13 | 1319 | 1894.54 | 1877 | 947.28 | 1401 | 1975.07 | 1992 | 987.52 | 1486 | 2055.71 | 2108 | 1027.78 | 1567 | 2136.24 | 2220 | 1068.05 | 1646 | 2216.89 | 2336 | 1108.31 | 1727 | 2297.42 | 2448 | 1148.58 | 1809 | 2377.93 | 2564 | 1188.81 | 1887 | 2458.59 | 2676 | 1229.09 | 1969 | 2539.09 | 2791 | 1269.34 | 2047 | 2619.74 | 2904 | 1398.25 | 2125 | 2788.9 | 3019 | 1438.37 | 2207 | 2869.43 | 3131 | 1478.61 | 2285 | 2950.09 | 3247 | 1518.88 | 2363 | 3030.59 | 3359 | 1559.11 | 2438 | 3111.25 | 3468 | 1599.39 | 2516 | 3191.78 | 3604
36 | 687 mm - 36 tubes | 525.3 | 493 | 1121.83 | 738 | 568.01 | 587 | 1206.98 | 868 | 610.72 | 680 | 1292.13 | 997 | 653.31 | 774 | 1377.43 | 1123 | 696.02 | 864 | 1462.61 | 1249 | 738.74 | 954 | 1547.76 | 1375 | 781.46 | 1044 | 1632.91 | 1498 | 824.18 | 1134 | 1718.09 | 1620 | 866.76 | 1224 | 1803.39 | 1742 | 909.46 | 1310 | 1888.54 | 1865 | 952.17 | 1397 | 1973.69 | 1987 | 994.9 | 1483 | 2058.85 | 2110 | 1037.61 | 1573 | 2144 | 2232 | 1080.19 | 1660 | 2229.3 | 2351 | 1122.91 | 1742 | 2314.46 | 2473 | 1165.63 | 1829 | 2399.65 | 2592 | 1208.35 | 1915 | 2484.8 | 2714 | 1251.06 | 1998 | 2569.95 | 2833 | 1293.65 | 2084 | 2655.25 | 2956 | 1336.36 | 2167 | 2740.39 | 3074 | 1467.69 | 2250 | 2914.17 | 3197 | 1510.41 | 2336 | 2999.37 | 3316 | 1553.12 | 2419 | 3084.5 | 3438 | 1595.7 | 2502 | 3169.81 | 3557 | 1638.42 | 2581 | 3254.96 | 3672 | 1681.11 | 2664 | 3340.12 | 3816
38 | 725 mm - 38 tubes | 555.18 | 521 | 1176.01 | 779 | 601.57 | 619 | 1268.8 | 916 | 647.97 | 718 | 1361.48 | 1053 | 694.4 | 817 | 1454.25 | 1186 | 740.81 | 912 | 1546.94 | 1319 | 787.19 | 1007 | 1639.75 | 1452 | 833.58 | 1102 | 1732.55 | 1581 | 879.99 | 1197 | 1825.21 | 1710 | 926.4 | 1292 | 1918.02 | 1839 | 972.78 | 1383 | 2010.67 | 1968 | 1019.32 | 1474 | 2103.5 | 2098 | 1065.73 | 1566 | 2196.29 | 2227 | 1112.12 | 1661 | 2288.95 | 2356 | 1158.56 | 1752 | 2381.76 | 2481 | 1204.95 | 1839 | 2474.43 | 2611 | 1251.34 | 1930 | 2567.24 | 2736 | 1297.76 | 2022 | 2660.02 | 2865 | 1344.14 | 2109 | 2752.7 | 2991 | 1390.53 | 2200 | 2845.47 | 3120 | 1436.93 | 2288 | 2938.15 | 3245 | 1572.1 | 2375 | 3119.56 | 3374 | 1618.49 | 2466 | 3212.39 | 3500 | 1664.88 | 2554 | 3305.04 | 3629 | 1711.32 | 2641 | 3397.85 | 3754 | 1757.7 | 2725 | 3490.51 | 3876 | 1804.09 | 2812 | 3583.34 | 4028
40 | 763 mm - 40 tubes | 580.42 | 548 | 1221.29 | 820 | 630.11 | 652 | 1320.67 | 964 | 679.77 | 756 | 1420.15 | 1108 | 729.45 | 860 | 1519.62 | 1248 | 779.13 | 960 | 1619.01 | 1388 | 828.8 | 1060 | 1718.47 | 1528 | 878.49 | 1160 | 1817.99 | 1664 | 928.18 | 1260 | 1917.31 | 1800 | 977.85 | 1360 | 2016.82 | 1936 | 1027.51 | 1456 | 2116.32 | 2072 | 1077.21 | 1552 | 2215.8 | 2208 | 1126.87 | 1648 | 2315.14 | 2344 | 1176.56 | 1748 | 2414.66 | 2480 | 1226.22 | 1844 | 2514.13 | 2612 | 1275.89 | 1936 | 2613.5 | 2748 | 1325.58 | 2032 | 2712.97 | 2880 | 1375.27 | 2128 | 2812.47 | 3016 | 1424.93 | 2220 | 2911.83 | 3148 | 1474.59 | 2316 | 3011.32 | 3284 | 1524.27 | 2408 | 3110.79 | 3416 | 1662.57 | 2500 | 3298.9 | 3552 | 1712.24 | 2596 | 3398.23 | 3684 | 1761.93 | 2688 | 3497.75 | 3820 | 1811.61 | 2780 | 3597.23 | 3952 | 1861.3 | 2868 | 3696.59 | 4080 | 1910.96 | 2960 | 3796.07 | 4240
42 | 801 mm - 42 tubes | 605.79 | 575 | 1263.64 | 861 | 658.76 | 685 | 1369.5 | 1012 | 711.84 | 794 | 1475.42 | 1163 | 764.8 | 903 | 1581.33 | 1310 | 817.9 | 1008 | 1687.23 | 1457 | 870.84 | 1113 | 1793.14 | 1604 | 923.81 | 1218 | 1899.05 | 1747 | 976.89 | 1323 | 2004.92 | 1890 | 1029.85 | 1428 | 2110.84 | 2033 | 1082.95 | 1529 | 2216.74 | 2176 | 1135.86 | 1630 | 2322.79 | 2318 | 1188.81 | 1730 | 2428.7 | 2461 | 1241.91 | 1835 | 2534.61 | 2604 | 1294.88 | 1936 | 2640.51 | 2743 | 1347.94 | 2033 | 2746.42 | 2885 | 1400.91 | 2134 | 2852.32 | 3024 | 1453.86 | 2234 | 2958.22 | 3167 | 1506.96 | 2331 | 3064.13 | 3305 | 1559.89 | 2432 | 3170.02 | 3448 | 1612.99 | 2528 | 3275.93 | 3587 | 1754.57 | 2625 | 3470.59 | 3730 | 1807.51 | 2726 | 3576.49 | 3868 | 1860.62 | 2822 | 3682.39 | 4011 | 1913.56 | 2919 | 3788.29 | 4150 | 1966.64 | 3011 | 3894.22 | 4284 | 2019.59 | 3108 | 4000.1 | 4452
44 | 839 mm - 44 tubes | 634.87 | 603 | 1312.07 | 902 | 691.63 | 717 | 1425.76 | 1060 | 748.43 | 832 | 1539.46 | 1219 | 805.2 | 946 | 1653.1 | 1373 | 862.11 | 1056 | 1766.81 | 1527 | 918.87 | 1166 | 1880.51 | 1681 | 975.65 | 1276 | 1994.15 | 1830 | 1032.57 | 1386 | 2107.86 | 1980 | 1089.33 | 1496 | 2221.52 | 2130 | 1146.12 | 1602 | 2335.22 | 2279 | 1203.04 | 1707 | 2448.89 | 2429 | 1259.8 | 1813 | 2562.58 | 2578 | 1316.57 | 1923 | 2676.25 | 2728 | 1373.35 | 2028 | 2789.94 | 2873 | 1430.26 | 2130 | 2903.62 | 3023 | 1487.03 | 2235 | 3017.3 | 3168 | 1543.81 | 2341 | 3131 | 3318 | 1600.72 | 2442 | 3244.67 | 3463 | 1657.51 | 2548 | 3358.36 | 3612 | 1714.26 | 2649 | 3472.04 | 3758 | 1859.78 | 2750 | 3674.34 | 3907 | 1916.57 | 2856 | 3788.03 | 4052 | 1973.34 | 2957 | 3901.71 | 4202 | 2030.09 | 3058 | 4015.38 | 4347 | 2087.02 | 3155 | 4129.08 | 4488 | 2143.8 | 3256 | 4242.74 | 4664
46 | 877 mm - 46 tubes | 656.98 | 630 | 1344.81 | 943 | 716.09 | 750 | 1463.13 | 1109 | 775.3 | 869 | 1581.6 | 1274 | 834.55 | 989 | 1699.92 | 1435 | 893.62 | 1104 | 1818.4 | 1596 | 952.88 | 1219 | 1936.72 | 1757 | 1012.1 | 1334 | 2055.18 | 1914 | 1071.18 | 1449 | 2173.5 | 2070 | 1130.42 | 1564 | 2291.95 | 2226 | 1189.66 | 1674 | 2410.27 | 2383 | 1248.86 | 1785 | 2528.74 | 2539 | 1307.98 | 1895 | 2647.06 | 2696 | 1367.19 | 2010 | 2765.51 | 2852 | 1426.44 | 2121 | 2883.84 | 3004 | 1485.52 | 2226 | 3002.3 | 3160 | 1544.75 | 2337 | 3120.63 | 3312 | 1603.98 | 2447 | 3239.08 | 3468 | 1663.07 | 2553 | 3357.4 | 3620 | 1722.3 | 2663 | 3475.87 | 3777 | 1781.53 | 2769 | 3594.18 | 3928 | 1929.38 | 2875 | 3801.28 | 4085 | 1988.46 | 2985 | 3919.59 | 4237 | 2047.69 | 3091 | 4038.04 | 4393 | 2106.94 | 3197 | 4156.36 | 4545 | 2166.05 | 3298 | 4274.85 | 4692 | 2225.26 | 3404 | 4393.18 | 4876
48 | 915 mm - 48 tubes | 677.45 | 658 | 1377.98 | 984 | 739.02 | 782 | 1501.09 | 1157 | 800.56 | 907 | 1624.29 | 1330 | 862.24 | 1032 | 1747.41 | 1498 | 923.81 | 1152 | 1870.66 | 1666 | 985.34 | 1272 | 1993.76 | 1834 | 1046.9 | 1392 | 2116.98 | 1997 | 1108.44 | 1512 | 2240.09 | 2160 | 1170.13 | 1632 | 2363.31 | 2323 | 1231.68 | 1747 | 2486.42 | 2486 | 1293.22 | 1862 | 2609.66 | 2650 | 1354.78 | 1978 | 2732.77 | 2813 | 1416.34 | 2098 | 2855.99 | 2976 | 1478.01 | 2213 | 2979.1 | 3134 | 1539.57 | 2323 | 3102.33 | 3298 | 1601.12 | 2438 | 3225.43 | 3456 | 1662.67 | 2554 | 3348.68 | 3619 | 1724.22 | 2664 | 3471.75 | 3778 | 1785.89 | 2779 | 3595 | 3941 | 1847.45 | 2890 | 3718.09 | 4099 | 1997.62 | 3000 | 3929.97 | 4262 | 2059.18 | 3115 | 4053.07 | 4421 | 2120.74 | 3226 | 4176.29 | 4584 | 2182.38 | 3336 | 4299.39 | 4742 | 2243.97 | 3442 | 4422.64 | 4896 | 2305.51 | 3552 | 4545.72 | 5088
50 | 953 mm - 50 tubes | 698.47 | 685 | 1420.56 | 1025 | 762.34 | 815 | 1548.44 | 1205 | 826.2 | 945 | 1676.17 | 1385 | 890.09 | 1075 | 1804.06 | 1560 | 953.96 | 1200 | 1931.81 | 1735 | 1017.82 | 1325 | 2059.67 | 1910 | 1081.69 | 1450 | 2187.55 | 2080 | 1145.57 | 1575 | 2315.29 | 2250 | 1209.43 | 1700 | 2443.15 | 2420 | 1273.29 | 1820 | 2570.9 | 2590 | 1337.33 | 1940 | 2698.77 | 2760 | 1401.19 | 2060 | 2826.65 | 2930 | 1465.05 | 2185 | 2954.39 | 3100 | 1528.93 | 2305 | 3082.28 | 3265 | 1592.8 | 2420 | 3210.03 | 3435 | 1656.66 | 2540 | 3337.91 | 3600 | 1720.54 | 2660 | 3465.77 | 3770 | 1784.41 | 2775 | 3593.5 | 3935 | 1848.27 | 2895 | 3721.39 | 4105 | 1912.13 | 3010 | 3849.13 | 4270 | 2064.78 | 3125 | 4065.61 | 4440 | 2128.64 | 3245 | 4193.51 | 4605 | 2192.51 | 3360 | 4321.25 | 4775 | 2256.38 | 3475 | 4449.11 | 4940 | 2320.25 | 3585 | 4576.84 | 5100 | 2384.11 | 3700 | 4704.74 | 5300
52 | 991 mm - 52 tubes | 875.07 | 712 | 1811.84 | 1066 | 905.11 | 848 | 1931.52 | 1253 | 935.38 | 983 | 1962.21 | 1440 | 965.96 | 1118 | 2022.26 | 1622 | 995.45 | 1248 | 2052.59 | 1804 | 1055.36 | 1378 | 2112.51 | 1986
54 | 1029 mm - 54 tubes | 901.69 | 740 | 1864.26 | 1107 | 933.63 | 880 | 1988.02 | 1301 | 964.19 | 1021 | 2020.11 | 1496 | 995.45 | 1161 | 2082.49 | 1685 | 1026.69 | 1296 | 2113.57 | 1874 | 1088.52 | 1431 | 2175.67 | 2063
56 | 1067 mm - 56 tubes | 928.58 | 767 | 1915.69 | 1148 | 960.92 | 913 | 2045.47 | 1350 | 993.4 | 1058 | 2077.7 | 1551 | 1025.04 | 1204 | 2142.25 | 1747 | 1057.68 | 1344 | 2174.71 | 1943 | 1121.96 | 1484 | 2238.73 | 2139
58 | 1105 mm - 58 tubes | 955.59 | 795 | 1967.68 | 1189 | 988.78 | 945 | 2100.48 | 1398 | 1022.33 | 1096 | 2135.55 | 1607 | 1055.36 | 1247 | 2202.27 | 1810 | 1088.52 | 1392 | 2235.3 | 2013 | 1155.66 | 1537 | 2302.05 | 2216
60 | 1143 mm - 60 tubes | 982.07 | 822 | 2020.11 | 1230 | 1016.05 | 978 | 2157.1 | 1446 | 1051.15 | 1134 | 2193.27 | 1662 | 1084.82 | 1290 | 2262.22 | 1872 | 1119.79 | 1440 | 2296.44 | 2082 | 1189.24 | 1590 | 2366.2 | 2292
62 | 1181 mm - 62 tubes | 1008.13 | 849 | 2071.41 | 1271 | 1044.17 | 1011 | 2214.57 | 1494 | 1079.91 | 1172 | 2250.74 | 1717 | 1115.01 | 1333 | 2321.43 | 1934 | 1150.75 | 1488 | 2357.74 | 2151 | 1223.08 | 1643 | 2429.64 | 2368
64 | 1219 mm - 64 tubes | 1034.22 | 877 | 2123.8 | 1312 | 1071.47 | 1043 | 2271.76 | 1542 | 1109.13 | 1210 | 2308.32 | 1773 | 1144.9 | 1376 | 2381.5 | 1997 | 1181.73 | 1536 | 2418.45 | 2221 | 1255.98 | 1696 | 2492.84 | 2445
66 | 1257 mm - 66 tubes | 1060.81 | 904 | 2175.67 | 1353 | 1099.03 | 1076 | 2328.13 | 1591 | 1137.36 | 1247 | 2366.2 | 1828 | 1175.72 | 1419 | 2441.66 | 2059 | 1213.26 | 1584 | 2479.33 | 2290 | 1289.7 | 1749 | 2556.57 | 2521
68 | 1295 mm - 68 tubes | 1087.83 | 932 | 2226.85 | 1394 | 1125.93 | 1108 | 2383.93 | 1639 | 1165.63 | 1285 | 2423.89 | 1884 | 1205.07 | 1462 | 2501.72 | 2122 | 1244.79 | 1632 | 2540.63 | 2360 | 1322.84 | 1802 | 2619.63 | 2598
70 | 1333 mm - 70 tubes | 1114.03 | 959 | 2279.13 | 1435 | 1154.71 | 1141 | 2440.45 | 1687 | 1195.22 | 1323 | 2481.8 | 1939 | 1235.37 | 1505 | 2561.9 | 2184 | 1275.34 | 1680 | 2601.6 | 2429 | 1356.69 | 1855 | 2682.69 | 2674
72 | 1371 mm - 72 tubes | 1140.78 | 986 | 2330.57 | 1476 | 1181.73 | 1174 | 2497.78 | 1735 | 1223.5 | 1361 | 2538.97 | 1994 | 1265.4 | 1548 | 2621.41 | 2246 | 1306.62 | 1728 | 2663.56 | 2498 | 1389.99 | 1908 | 2746.69 | 2750
74 | 1409 mm - 74 tubes | 1167.41 | 1014 | 2382.42 | 1517 | 1209.98 | 1206 | 2553.86 | 1783 | 1252.18 | 1399 | 2597 | 2050 | 1294.88 | 1591 | 2681.18 | 2309 | 1338.27 | 1776 | 2723.63 | 2568 | 1423.44 | 1961 | 2809.47 | 2827
76 | 1447 mm - 76 tubes | 1193.72 | 1041 | 2434.83 | 1558 | 1237.66 | 1239 | 2610.34 | 1832 | 1280.8 | 1436 | 2654.16 | 2105 | 1325.58 | 1634 | 2742.05 | 2371 | 1369.4 | 1824 | 2785.42 | 2637 | 1456.74 | 2014 | 2873.06 | 2903
78 | 1485 mm - 78 tubes | 1220.39 | 1069 | 2487.26 | 1599 | 1265.4 | 1271 | 2666.19 | 1880 | 1310.15 | 1474 | 2711.74 | 2161 | 1355.49 | 1677 | 2801.82 | 2434 | 1400.08 | 1872 | 2846.72 | 2707 | 1490.43 | 2067 | 2936.1 | 2980
80 | 1523 mm - 80 tubes | 1247.1 | 1096 | 2538.97 | 1640 | 1292.54 | 1304 | 2722.81 | 1928 | 1339.24 | 1512 | 2769.62 | 2216 | 1386.18 | 1720 | 2862.28 | 2496 | 1430.94 | 1920 | 2908 | 2776 | 1523.73 | 2120 | 3000.25 | 3056
82 | 1561 mm - 82 tubes | 1273.85 | 1123 | 2590.99 | 1681 | 1320.39 | 1337 | 2779.84 | 1976 | 1368.31 | 1550 | 2827.89 | 2271 | 1415.94 | 1763 | 2922.18 | 2558 | 1461.91 | 1968 | 2969.11 | 2845 | 1556.35 | 2173 | 3063.97 | 3132
84 | 1599 mm - 84 tubes | 1300.31 | 1151 | 2642.56 | 1722 | 1347.71 | 1369 | 2836.22 | 2024 | 1397.08 | 1588 | 2885.48 | 2327 | 1445.12 | 1806 | 2981.41 | 2621 | 1494.13 | 2016 | 3030.4 | 2915 | 1590.9 | 2226 | 3127.18 | 3209
86 | 1637 mm - 86 tubes | 1326.51 | 1178 | 2694.56 | 1763 | 1375.83 | 1402 | 2892.58 | 2073 | 1426.02 | 1625 | 2942.77 | 2382 | 1475.29 | 1849 | 3041.6 | 2683 | 1524.83 | 2064 | 3091.85 | 2984 | 1624.17 | 2279 | 3190.37 | 3285
88 | 1675 mm - 88 tubes | 1353.16 | 1206 | 2746.69 | 1804 | 1404.32 | 1434 | 2949.21 | 2121 | 1454.94 | 1663 | 3000.25 | 2438 | 1504.78 | 1892 | 3101.68 | 2746 | 1555.52 | 2112 | 3152.83 | 3054 | 1657.33 | 2332 | 3253.67 | 3362
90 | 1713 mm - 90 tubes | 1379.07 | 1233 | 2799.37 | 1845 | 1430.94 | 1467 | 3005.28 | 2169 | 1483.48 | 1701 | 3058.14 | 2493 | 1534.92 | 1935 | 3161.42 | 2808 | 1586.79 | 2160 | 3213.71 | 3123 | 1690.79 | 2385 | 3317.41 | 3438
92 | 1751 mm - 92 tubes | 1405.96 | 1260 | 2849.45 | 1886 | 1459.19 | 1500 | 3063.03 | 2217 | 1512.27 | 1739 | 3115.71 | 2548 | 1565.1 | 1978 | 3221.76 | 2870 | 1619.14 | 2208 | 3275.38 | 3192 | 1724.22 | 2438 | 3380.19 | 3514
94 | 1789 mm - 94 tubes | 1432.03 | 1288 | 2902.14 | 1927 | 1486.9 | 1532 | 3119.4 | 2265 | 1541.36 | 1777 | 3174.13 | 2604 | 1595.8 | 2021 | 3280.84 | 2933 | 1649.7 | 2256 | 3335.98 | 3262 | 1758.08 | 2491 | 3443.92 | 3591
96 | 1827 mm - 96 tubes | 1459.19 | 1315 | 2954.54 | 1968 | 1514.86 | 1565 | 3175.89 | 2314 | 1570 | 1814 | 3231.56 | 2659 | 1625.15 | 2064 | 3342.1 | 2995 | 1680.54 | 2304 | 3396.97 | 3331 | 1791.92 | 2544 | 3507.38 | 3667
98 | 1865 mm - 98 tubes | 1486.06 | 1343 | 3005.28 | 2009 | 1542.29 | 1597 | 3232.27 | 2362 | 1597.98 | 1852 | 3288.5 | 2715 | 1655.43 | 2107 | 3401.34 | 3058 | 1711.38 | 2352 | 3458.13 | 3401 | 1825.62 | 2597 | 3570.71 | 3744
100 | 1903 mm - 100 tubes | 1512.27 | 1370 | 3058.14 | 2050 | 1570 | 1630 | 3288.5 | 2410 | 1627.3 | 1890 | 3346.48 | 2770 | 1685.07 | 2150 | 3461.55 | 3120 | 1743.59 | 2400 | 3519.84 | 3470 | 1857.95 | 2650 | 3634.59 | 3820
102 | 1941 mm - 102 tubes | 1538.61 | 1397 | 3108.6 | 2091 | 1597.15 | 1663 | 3344.97 | 2458 | 1656.27 | 1928 | 3404.34 | 2825 | 1715.47 | 2193 | 3521.99 | 3182 | 1774.72 | 2448 | 3580.42 | 3539 | 1891.82 | 2703 | 3697.76 | 3896
104 | 1979 mm - 104 tubes | 1565.1 | 1425 | 3161.42 | 2132 | 1625.15 | 1695 | 3401.34 | 2506 | 1685.07 | 1966 | 3461.55 | 2881 | 1744.95 | 2236 | 3582.05 | 3245 | 1805.28 | 2496 | 3640.98 | 3609 | 1924.84 | 2756 | 3761.91 | 3973
106 | 2017 mm - 106 tubes | 1591.98 | 1452 | 3213.71 | 2173 | 1652.29 | 1728 | 3458.13 | 2555 | 1714.26 | 2003 | 3519.84 | 2936 | 1775.51 | 2279 | 3640.98 | 3307 | 1836.1 | 2544 | 3702.69 | 3678 | 1958.41 | 2809 | 3824.14 | 4049
108 | 2055 mm - 108 tubes | 1619.14 | 1480 | 3265.15 | 2214 | 1680.54 | 1760 | 3513.94 | 2603 | 1743.59 | 2041 | 3576.84 | 2992 | 1805.28 | 2322 | 3701.73 | 3370 | 1866.82 | 2592 | 3763.69 | 3748 | 1991.57 | 2862 | 3888.57 | 4126
110 | 2093 mm - 110 tubes | 1644.91 | 1507 | 3317.41 | 2255 | 1707.7 | 1793 | 3570.71 | 2651 | 1771.04 | 2079 | 3634.59 | 3047 | 1834.63 | 2365 | 3761.91 | 3432 | 1898.22 | 2640 | 3824.14 | 3817 | 2025.95 | 2915 | 3952.44 | 4202
112 | 2131 mm - 112 tubes | 1671.82 | 1534 | 3369.55 | 2296 | 1736.77 | 1826 | 3626.95 | 2699 | 1800.64 | 2117 | 3692.19 | 3102 | 1865.07 | 2408 | 3820.88 | 3494 | 1929.75 | 2688 | 3885.15 | 3886 | 2058.31 | 2968 | 4014.67 | 4278
114 | 2169 mm - 114 tubes | 1698 | 1562 | 3420.33 | 2337 | 1764.62 | 1858 | 3684.12 | 2747 | 1829.58 | 2155 | 3750.44 | 3158 | 1894.95 | 2451 | 3881.74 | 3557 | 1960.19 | 2736 | 3946.57 | 3956 | 2091.9 | 3021 | 4078.67 | 4355
116 | 2207 mm - 116 tubes | 1724.22 | 1589 | 3472.87 | 2378 | 1791.92 | 1891 | 3740.61 | 2796 | 1857.95 | 2192 | 3808.04 | 3213 | 1924.84 | 2494 | 3941.51 | 3619 | 1991.57 | 2784 | 4008.12 | 4025 | 2125.46 | 3074 | 4141.73 | 4431
118 | 2245 mm - 118 tubes | 1751.25 | 1617 | 3524.99 | 2419 | 1818.94 | 1923 | 3796.45 | 2844 | 1887.16 | 2230 | 3866.04 | 3269 | 1955.27 | 2537 | 4000.88 | 3682 | 2023.49 | 2832 | 4069.51 | 4095 | 2158.76 | 3127 | 4205.18 | 4508
120 | 2283 mm - 120 tubes | 1777.17 | 1644 | 3576.84 | 2460 | 1846.5 | 1956 | 3853.63 | 2892 | 1915.69 | 2268 | 3923.1 | 3324 | 1984.89 | 2580 | 4060.92 | 3744 | 2054.21 | 2880 | 4129.99 | 4164 | 2193.27 | 3180 | 4268.65 | 4584
DESCRIPTIF TECHNIQUE
- Radiateur à base de tubes plats horizontaux ou verticaux à chants ronds 70 x 11 mm. Collecteurs cylindriques de diamètre 38 mm.
- Radiateur fabriqué sur mesure de 0,50 m à 6,00 m de 10 en 10 cm et de 1 à 20 tubes.
Il est installé à l'horizontal (VX) ou à la verticale (HX).
- Il répond à la norme NF EN442
- La finition de base est réalisée par procédé cataphorèse et résine époxy en teinte 603 RAL 9016, blanc pur.
- Fixations par consoles murales peintes dans la couleur du radiateur, incluses dans le prix.
EXEMPLE DE PRIX
Pour un radiateur HX hauteur 5 m, largeur 6 éléments:
partie fixe + (hauteur en mètre x prix au mètre linéaire) =
108,0 + (5 x 98,7) = 601,5 € HT

## VTD
Striane
VT / VTD
Hauteur en éléments | 152 mm - 8 tubes |  |  |  | 171 mm - 9 tubes |  |  |  | 190 mm - 10 tubes |  |  |  | 209 mm - 11 tubes |  |  |  | 228 mm - 12 tubes |  |  |  | 247 mm - 13 tubes |  |  |  | 266 mm - 14 tubes |  |  |  | 304 mm - 16 tubes |  |  |  | 342 mm - 18 tubes |  |  |  | 380 mm - 20 tubes |  |  |  | 418 mm - 22 tubes |  |  |  | 456 mm - 24 tubes |  |  |  | 494 mm - 26 tubes |  |  |  | 532 mm - 28 tubes |  |  |  | 570 mm - 30 tubes |  |  |  | 608 mm - 32 tubes |  |  |  | 646 mm - 34 tubes |  |  |  | 684 mm - 36 tubes |  |  |  | 722 mm - 38 tubes |  |  |  | 760 mm - 40 tubes |  |  |  | 798 mm - 42 tubes |  |  |  | 836 mm - 44 tubes |  |  |  | 874 mm - 46 tubes |  |  |  | 912 mm - 48 tubes |  |  |  | 950 mm - 50 tubes
Modèle | VT8 |  | VTD8 |  | VT9 |  | VTD9 |  | VT10 |  | VTD10 |  | VT11 |  | VTD11 |  | VT12 |  | VTD12 |  | VT13 |  | VTD13 |  | VT14 |  | VTD14 |  | VT16 |  | VTD16 |  | VT18 |  | VTD18 |  | VT20 |  | VTD20 |  | VT22 |  | VTD22 |  | VT24 |  | VTD24 |  | VT26 |  | VTD26 |  | VT28 |  | VTD28 |  | VT30 |  | VTD30 |  | VT32 |  | VTD32 |  | VT34 |  | VTD34 |  | VT36 |  | VTD36 |  | VT38 |  | VTD38 |  | VT40 |  | VTD40 |  | VT42 |  | VTD42 |  | VT44 |  | VTD44 |  | VT46 |  | VTD46 |  | VT48 |  | VTD48 |  | VT50 |  | VTD50
Largeur en mm | Prix € HT | ΔT 50K W | Prix € HT | ΔT 50K W | Prix € HT | ΔT 50K W | Prix € HT | ΔT 50K W | Prix € HT | ΔT 50K W | Prix € HT | ΔT 50K W | Prix € HT | ΔT 50K W | Prix € HT | ΔT 50K W | Prix € HT | ΔT 50K W | Prix € HT | ΔT 50K W | Prix € HT | ΔT 50K W | Prix € HT | ΔT 50K W | Prix € HT | ΔT 50K W | Prix € HT | ΔT 50K W | Prix € HT | ΔT 50K W | Prix € HT | ΔT 50K W | Prix € HT | ΔT 50K W | Prix € HT | ΔT 50K W | Prix € HT | ΔT 50K W | Prix € HT | ΔT 50K W | Prix € HT | ΔT 50K W | Prix € HT | ΔT 50K W | Prix € HT | ΔT 50K W | Prix € HT | ΔT 50K W | Prix € HT | ΔT 50K W | Prix € HT | ΔT 50K W | Prix € HT | ΔT 50K W | Prix € HT | ΔT 50K W | Prix € HT | ΔT 50K W | Prix € HT | ΔT 50K W | Prix € HT | ΔT 50K W | Prix € HT | ΔT 50K W | Prix € HT | ΔT 50K W | Prix € HT | ΔT 50K W | Prix € HT | ΔT 50K W | Prix € HT | ΔT 50K W | Prix € HT | ΔT 50K W | Prix € HT | ΔT 50K W | Prix € HT | ΔT 50K W | Prix € HT | ΔT 50K W | Prix € HT | ΔT 50K W | Prix € HT | ΔT 50K W | Prix € HT | ΔT 50K W | Prix € HT | ΔT 50K W | Prix € HT | ΔT 50K W | Prix € HT | ΔT 50K W | Prix € HT | ΔT 50K W | Prix € HT | ΔT 50K W | Prix € HT | ΔT 50K W | Prix € HT | ΔT 50K W
500 | 213.11 | 110 | 549.4 | 204 | 235.22 | 127 | 579.23 | 226 | 235.22 | 143 | 579.23 | 247 | 260.33 | 161 | 620.82 | 269 | 260.33 | 178 | 620.82 | 290 | 286.86 | 196 | 672.01 | 312 | 286.86 | 214 | 672.01 | 333 | 313 | 250 | 720.58 | 377 | 327.15 | 277 | 753.07 | 420 | 343.93 | 305 | 781.8 | 460 | 371.03 | 332 | 842.95 | 500 | 393.26 | 360 | 886.4 | 539 | 418.85 | 388 | 923.21 | 578 | 435.97 | 417 | 970.74 | 617 | 473.79 | 446 | 1007.74 | 655 | 491.46 | 475 | 1046.62 | 693 | 504.6 | 505 | 1088.81 | 731 | 525.29 | 535 | 1121.83 | 768 | 555.09 | 565 | 1175.99 | 805 | 580.44 | 597 | 1221.24 | 842 | 605.83 | 628 | 1263.59 | 879 | 634.83 | 660 | 1312.07 | 915 | 656.93 | 693 | 1344.73 | 951 | 677.5 | 726 | 1377.9 | 988 | 698.42 | 760 | 1420.57 | 1023
600 | 230.26 | 131 | 583.47 | 245 | 253.74 | 152 | 616.19 | 271 | 253.74 | 172 | 616.19 | 296 | 280.32 | 193 | 660.56 | 322 | 280.32 | 214 | 660.56 | 347 | 308.21 | 235 | 714.7 | 374 | 308.21 | 256 | 714.7 | 400 | 336.73 | 300 | 767.94 | 452 | 351.77 | 332 | 802.36 | 503 | 370.02 | 365 | 833.92 | 552 | 399.45 | 398 | 899.76 | 600 | 424.44 | 432 | 948.96 | 647 | 453.38 | 466 | 992.39 | 694 | 472.07 | 500 | 1042.77 | 740 | 511.69 | 535 | 1083.43 | 786 | 530.9 | 569 | 1125.2 | 832 | 544.84 | 605 | 1169.38 | 877 | 567.98 | 641 | 1207.02 | 922 | 601.5 | 678 | 1268.73 | 966 | 630.11 | 716 | 1320.68 | 1010 | 658.83 | 754 | 1369.51 | 1054 | 691.64 | 792 | 1425.75 | 1098 | 716.11 | 832 | 1463.12 | 1141 | 739.08 | 871 | 1501.07 | 1185 | 762.3 | 912 | 1548.39 | 1228
700 | 247.42 | 153 | 617.55 | 286 | 272.26 | 177 | 653.15 | 316 | 272.26 | 200 | 653.15 | 346 | 300.31 | 225 | 700.3 | 376 | 300.31 | 249 | 700.3 | 405 | 329.55 | 274 | 757.39 | 436 | 329.55 | 299 | 757.39 | 466 | 360.46 | 350 | 815.29 | 528 | 376.39 | 388 | 851.66 | 587 | 396.12 | 426 | 886.04 | 644 | 427.88 | 465 | 956.58 | 700 | 455.63 | 504 | 1011.52 | 755 | 487.91 | 543 | 1061.57 | 809 | 508.17 | 583 | 1114.8 | 863 | 549.59 | 624 | 1159.12 | 917 | 570.34 | 664 | 1203.78 | 970 | 585.09 | 706 | 1249.96 | 1023 | 610.67 | 748 | 1292.21 | 1075 | 647.92 | 791 | 1361.48 | 1127 | 679.79 | 835 | 1420.13 | 1179 | 711.84 | 879 | 1475.43 | 1230 | 748.46 | 924 | 1539.43 | 1281 | 775.3 | 970 | 1581.51 | 1331 | 800.66 | 1016 | 1624.24 | 1383 | 826.18 | 1064 | 1676.21 | 1432
800 | 264.57 | 175 | 651.63 | 326 | 290.77 | 202 | 690.11 | 361 | 290.77 | 229 | 690.11 | 395 | 320.31 | 257 | 740.04 | 430 | 320.31 | 285 | 740.04 | 463 | 350.9 | 314 | 800.07 | 498 | 350.9 | 342 | 800.07 | 533 | 384.19 | 400 | 862.65 | 603 | 401.01 | 443 | 900.95 | 671 | 422.21 | 487 | 938.16 | 736 | 456.31 | 531 | 1013.39 | 800 | 486.81 | 576 | 1074.09 | 862 | 522.43 | 621 | 1130.75 | 925 | 544.26 | 666 | 1186.83 | 986 | 587.49 | 713 | 1234.81 | 1048 | 609.79 | 759 | 1282.36 | 1109 | 625.33 | 807 | 1330.53 | 1169 | 653.35 | 855 | 1377.39 | 1229 | 694.33 | 904 | 1454.23 | 1288 | 729.47 | 954 | 1519.58 | 1347 | 764.85 | 1005 | 1581.34 | 1406 | 805.27 | 1056 | 1653.12 | 1464 | 834.49 | 1109 | 1699.91 | 1522 | 862.23 | 1162 | 1747.4 | 1580 | 890.06 | 1216 | 1804.03 | 1637
900 | 281.73 | 197 | 685.71 | 367 | 309.29 | 228 | 727.07 | 406 | 309.29 | 257 | 727.07 | 445 | 340.3 | 289 | 779.78 | 483 | 340.3 | 320 | 779.78 | 521 | 372.24 | 353 | 842.76 | 561 | 372.24 | 384 | 842.76 | 599 | 407.93 | 450 | 910 | 679 | 425.63 | 499 | 950.25 | 755 | 448.31 | 548 | 990.28 | 828 | 484.74 | 598 | 1070.21 | 900 | 518 | 648 | 1136.65 | 970 | 556.96 | 698 | 1199.93 | 1040 | 580.36 | 750 | 1258.86 | 1110 | 625.39 | 802 | 1310.5 | 1179 | 649.23 | 854 | 1360.94 | 1247 | 665.58 | 908 | 1411.11 | 1315 | 696.04 | 962 | 1462.58 | 1382 | 740.75 | 1017 | 1546.98 | 1449 | 779.14 | 1074 | 1619.02 | 1516 | 817.85 | 1130 | 1687.26 | 1581 | 862.09 | 1188 | 1766.8 | 1647 | 893.68 | 1247 | 1818.3 | 1712 | 923.81 | 1307 | 1870.57 | 1778 | 953.95 | 1368 | 1931.85 | 1841
1000 | 298.88 | 219 | 719.79 | 408 | 327.81 | 253 | 764.03 | 451 | 327.81 | 286 | 764.03 | 494 | 360.29 | 321 | 819.52 | 537 | 360.29 | 356 | 819.52 | 579 | 393.59 | 392 | 885.45 | 623 | 393.59 | 427 | 885.45 | 666 | 431.66 | 500 | 957.36 | 754 | 450.25 | 554 | 999.54 | 839 | 474.4 | 609 | 1042.4 | 920 | 513.17 | 664 | 1127.02 | 1000 | 549.18 | 720 | 1199.21 | 1078 | 591.49 | 776 | 1269.11 | 1156 | 616.46 | 833 | 1330.89 | 1233 | 663.29 | 891 | 1386.19 | 1310 | 688.67 | 949 | 1439.52 | 1386 | 705.82 | 1009 | 1491.68 | 1461 | 738.73 | 1069 | 1547.77 | 1536 | 787.16 | 1130 | 1639.73 | 1610 | 828.82 | 1193 | 1718.47 | 1684 | 870.86 | 1256 | 1793.18 | 1757 | 918.9 | 1320 | 1880.48 | 1830 | 952.87 | 1386 | 1936.69 | 1902 | 985.39 | 1452 | 1993.74 | 1975 | 1017.83 | 1520 | 2059.67 | 2046
1100 | 316.04 | 241 | 753.87 | 449 | 346.33 | 278 | 800.99 | 496 | 346.33 | 315 | 800.99 | 543 | 380.28 | 353 | 859.26 | 591 | 380.28 | 392 | 859.26 | 637 | 414.94 | 431 | 928.14 | 685 | 414.94 | 470 | 928.14 | 733 | 455.39 | 550 | 1004.72 | 829 | 474.87 | 609 | 1048.84 | 923 | 500.49 | 670 | 1094.52 | 1012 | 541.6 | 730 | 1183.84 | 1100 | 580.37 | 792 | 1261.77 | 1186 | 626.02 | 854 | 1338.29 | 1272 | 652.56 | 916 | 1402.92 | 1356 | 701.19 | 980 | 1461.88 | 1441 | 728.11 | 1044 | 1518.1 | 1525 | 746.06 | 1110 | 1572.26 | 1607 | 781.42 | 1176 | 1632.96 | 1690 | 833.57 | 1243 | 1732.48 | 1771 | 878.5 | 1312 | 1817.92 | 1852 | 923.87 | 1382 | 1899.1 | 1933 | 975.72 | 1452 | 1994.16 | 2013 | 1012.06 | 1525 | 2055.08 | 2092 | 1046.97 | 1597 | 2116.91 | 2173 | 1081.71 | 1672 | 2187.49 | 2251
1200 | 333.19 | 263 | 787.95 | 490 | 364.85 | 304 | 837.95 | 541 | 364.85 | 343 | 837.95 | 593 | 400.27 | 385 | 899 | 644 | 400.27 | 427 | 899 | 695 | 436.28 | 470 | 970.83 | 748 | 436.28 | 512 | 970.83 | 799 | 479.13 | 600 | 1052.07 | 905 | 499.49 | 665 | 1098.13 | 1007 | 526.59 | 731 | 1146.64 | 1104 | 570.03 | 797 | 1240.65 | 1200 | 611.55 | 864 | 1324.33 | 1294 | 660.55 | 931 | 1407.47 | 1387 | 688.66 | 1000 | 1474.95 | 1480 | 739.09 | 1069 | 1537.57 | 1572 | 767.55 | 1139 | 1596.68 | 1663 | 786.31 | 1211 | 1652.83 | 1753 | 824.11 | 1283 | 1718.15 | 1843 | 879.99 | 1356 | 1825.23 | 1932 | 928.17 | 1432 | 1917.36 | 2021 | 976.87 | 1507 | 2005.02 | 2108 | 1032.53 | 1584 | 2107.84 | 2196 | 1071.25 | 1663 | 2173.47 | 2282 | 1108.55 | 1742 | 2240.08 | 2370 | 1145.6 | 1824 | 2315.31 | 2455
1300 | 350.35 | 285 | 822.03 | 530 | 383.36 | 329 | 874.91 | 586 | 383.36 | 372 | 874.91 | 642 | 420.27 | 417 | 938.74 | 698 | 420.27 | 463 | 938.74 | 753 | 457.63 | 510 | 1013.51 | 810 | 457.63 | 555 | 1013.51 | 866 | 502.86 | 650 | 1099.43 | 980 | 524.11 | 720 | 1147.43 | 1091 | 552.68 | 792 | 1198.76 | 1196 | 598.46 | 863 | 1297.47 | 1300 | 642.74 | 936 | 1386.9 | 1401 | 695.07 | 1009 | 1476.65 | 1503 | 724.75 | 1083 | 1546.98 | 1603 | 776.99 | 1158 | 1613.26 | 1703 | 807 | 1234 | 1675.26 | 1802 | 826.55 | 1312 | 1733.41 | 1899 | 866.79 | 1390 | 1803.33 | 1997 | 926.4 | 1469 | 1917.98 | 2093 | 977.85 | 1551 | 2016.81 | 2189 | 1029.88 | 1633 | 2110.93 | 2284 | 1089.35 | 1716 | 2221.53 | 2379 | 1130.44 | 1802 | 2291.87 | 2473 | 1170.12 | 1888 | 2363.24 | 2568 | 1209.48 | 1976 | 2443.13 | 2660
1400 | 367.5 | 307 | 856.11 | 571 | 401.88 | 354 | 911.87 | 631 | 401.88 | 400 | 911.87 | 692 | 440.26 | 449 | 978.48 | 752 | 440.26 | 498 | 978.48 | 811 | 478.97 | 549 | 1056.2 | 872 | 478.97 | 598 | 1056.2 | 932 | 526.59 | 700 | 1146.78 | 1056 | 548.73 | 776 | 1196.72 | 1175 | 578.78 | 853 | 1250.88 | 1288 | 626.89 | 930 | 1354.28 | 1400 | 673.92 | 1008 | 1449.46 | 1509 | 729.6 | 1086 | 1545.83 | 1618 | 760.85 | 1166 | 1619.01 | 1726 | 814.89 | 1247 | 1688.95 | 1834 | 846.44 | 1329 | 1753.84 | 1940 | 866.8 | 1413 | 1813.98 | 2045 | 909.48 | 1497 | 1888.52 | 2150 | 972.82 | 1582 | 2010.73 | 2254 | 1027.53 | 1670 | 2116.26 | 2358 | 1082.89 | 1758 | 2216.85 | 2460 | 1146.16 | 1848 | 2335.21 | 2562 | 1189.63 | 1940 | 2410.26 | 2663 | 1231.7 | 2033 | 2486.41 | 2765 | 1273.36 | 2128 | 2570.95 | 2864
1500 | 384.66 | 329 | 890.19 | 612 | 420.4 | 380 | 948.84 | 677 | 420.4 | 429 | 948.84 | 741 | 460.25 | 482 | 1018.23 | 806 | 460.25 | 534 | 1018.23 | 869 | 500.32 | 588 | 1098.89 | 935 | 500.32 | 641 | 1098.89 | 999 | 550.33 | 750 | 1194.14 | 1131 | 573.36 | 831 | 1246.02 | 1259 | 604.87 | 914 | 1303 | 1380 | 655.32 | 996 | 1411.1 | 1500 | 705.11 | 1080 | 1512.02 | 1617 | 764.13 | 1164 | 1615.02 | 1734 | 796.95 | 1250 | 1691.05 | 1850 | 852.79 | 1337 | 1764.64 | 1965 | 885.88 | 1424 | 1832.43 | 2079 | 907.04 | 1514 | 1894.56 | 2192 | 952.17 | 1604 | 1973.71 | 2304 | 1019.23 | 1695 | 2103.48 | 2415 | 1077.21 | 1790 | 2215.71 | 2526 | 1135.9 | 1884 | 2322.77 | 2636 | 1202.98 | 1980 | 2448.89 | 2745 | 1248.82 | 2079 | 2528.65 | 2853 | 1293.28 | 2178 | 2609.58 | 2963 | 1337.25 | 2280 | 2698.78 | 3069
1600 | 401.81 | 350 | 924.26 | 653 | 438.92 | 405 | 985.8 | 722 | 438.92 | 458 | 985.8 | 790 | 480.24 | 514 | 1057.97 | 859 | 480.24 | 570 | 1057.97 | 926 | 521.67 | 627 | 1141.58 | 997 | 521.67 | 683 | 1141.58 | 1066 | 574.06 | 800 | 1241.5 | 1206 | 597.98 | 886 | 1295.31 | 1342 | 630.96 | 974 | 1355.12 | 1472 | 683.74 | 1062 | 1467.91 | 1600 | 736.29 | 1152 | 1574.58 | 1725 | 798.66 | 1242 | 1684.2 | 1850 | 833.05 | 1333 | 1763.08 | 1973 | 890.69 | 1426 | 1840.33 | 2096 | 925.32 | 1518 | 1911.01 | 2218 | 947.28 | 1614 | 1975.13 | 2338 | 994.86 | 1710 | 2058.9 | 2458 | 1065.64 | 1808 | 2196.22 | 2576 | 1126.88 | 1909 | 2315.15 | 2694 | 1188.9 | 2010 | 2428.69 | 2811 | 1259.79 | 2112 | 2562.57 | 2928 | 1308 | 2218 | 2647.04 | 3043 | 1354.86 | 2323 | 2732.75 | 3160 | 1401.13 | 2432 | 2826.6 | 3274
1700 | 418.97 | 372 | 958.34 | 694 | 457.44 | 430 | 1022.76 | 767 | 457.44 | 486 | 1022.76 | 840 | 500.23 | 546 | 1097.71 | 913 | 500.23 | 605 | 1097.71 | 984 | 543.01 | 666 | 1184.27 | 1059 | 543.01 | 726 | 1184.27 | 1132 | 597.79 | 850 | 1288.85 | 1282 | 622.6 | 942 | 1344.61 | 1426 | 657.06 | 1035 | 1407.24 | 1564 | 712.17 | 1129 | 1524.73 | 1700 | 767.48 | 1224 | 1637.14 | 1833 | 833.19 | 1319 | 1753.38 | 1965 | 869.15 | 1416 | 1835.11 | 2096 | 928.59 | 1515 | 1916.02 | 2227 | 964.76 | 1613 | 1989.59 | 2356 | 987.53 | 1715 | 2055.71 | 2484 | 1037.55 | 1817 | 2144.09 | 2611 | 1112.06 | 1921 | 2288.97 | 2737 | 1176.56 | 2028 | 2414.6 | 2863 | 1241.91 | 2135 | 2534.61 | 2987 | 1316.61 | 2244 | 2676.25 | 3111 | 1367.19 | 2356 | 2765.43 | 3233 | 1416.44 | 2468 | 2855.92 | 3358 | 1465.01 | 2584 | 2954.42 | 3478
1800 | 436.12 | 394 | 992.42 | 734 | 475.95 | 455 | 1059.72 | 812 | 475.95 | 515 | 1059.72 | 889 | 520.23 | 578 | 1137.45 | 967 | 520.23 | 641 | 1137.45 | 1042 | 564.36 | 706 | 1226.95 | 1121 | 564.36 | 769 | 1226.95 | 1199 | 621.52 | 900 | 1336.21 | 1357 | 647.22 | 997 | 1393.9 | 1510 | 683.15 | 1096 | 1459.36 | 1656 | 740.6 | 1195 | 1581.54 | 1800 | 798.66 | 1296 | 1699.71 | 1940 | 867.71 | 1397 | 1822.56 | 2081 | 905.24 | 1499 | 1907.14 | 2219 | 966.49 | 1604 | 1991.71 | 2358 | 1004.21 | 1708 | 2068.17 | 2495 | 1027.77 | 1816 | 2136.28 | 2630 | 1080.23 | 1924 | 2229.27 | 2765 | 1158.47 | 2034 | 2381.72 | 2898 | 1226.24 | 2147 | 2514.05 | 3031 | 1294.92 | 2261 | 2640.52 | 3163 | 1373.42 | 2376 | 2789.94 | 3294 | 1426.38 | 2495 | 2883.83 | 3424 | 1478.01 | 2614 | 2979.08 | 3555 | 1528.89 | 2736 | 3082.24 | 3683
1900 | 453.28 | 416 | 1026.5 | 775 | 494.47 | 481 | 1096.68 | 857 | 494.47 | 543 | 1096.68 | 939 | 540.22 | 610 | 1177.19 | 1020 | 540.22 | 676 | 1177.19 | 1100 | 585.7 | 745 | 1269.64 | 1184 | 585.7 | 811 | 1269.64 | 1265 | 645.26 | 950 | 1383.56 | 1433 | 671.84 | 1053 | 1443.2 | 1594 | 709.25 | 1157 | 1511.48 | 1748 | 769.03 | 1262 | 1638.36 | 1900 | 829.85 | 1368 | 1762.27 | 2048 | 902.24 | 1474 | 1891.74 | 2196 | 941.34 | 1583 | 1979.17 | 2343 | 1004.39 | 1693 | 2067.4 | 2489 | 1043.65 | 1803 | 2146.75 | 2633 | 1068.02 | 1917 | 2216.86 | 2776 | 1122.92 | 2031 | 2314.46 | 2918 | 1204.89 | 2147 | 2474.47 | 3059 | 1275.91 | 2267 | 2613.49 | 3200 | 1347.92 | 2386 | 2746.44 | 3338 | 1430.24 | 2508 | 2903.62 | 3477 | 1485.57 | 2633 | 3002.22 | 3614 | 1539.59 | 2759 | 3102.25 | 3753 | 1592.78 | 2888 | 3210.06 | 3887
2000 | 470.43 | 438 | 1060.58 | 816 | 512.99 | 506 | 1133.64 | 902 | 512.99 | 572 | 1133.64 | 988 | 560.21 | 642 | 1216.93 | 1074 | 560.21 | 712 | 1216.93 | 1158 | 607.05 | 784 | 1312.33 | 1246 | 607.05 | 854 | 1312.33 | 1332 | 668.99 | 1000 | 1430.92 | 1508 | 696.46 | 1108 | 1492.49 | 1678 | 735.34 | 1218 | 1563.6 | 1840 | 797.46 | 1328 | 1695.17 | 2000 | 861.03 | 1440 | 1824.83 | 2156 | 936.77 | 1552 | 1960.92 | 2312 | 977.44 | 1666 | 2051.2 | 2466 | 1042.29 | 1782 | 2143.09 | 2620 | 1083.09 | 1898 | 2225.33 | 2772 | 1108.26 | 2018 | 2297.43 | 2922 | 1165.61 | 2138 | 2399.65 | 3072 | 1251.3 | 2260 | 2567.22 | 3220 | 1325.59 | 2386 | 2712.94 | 3368 | 1400.93 | 2512 | 2852.36 | 3514 | 1487.05 | 2640 | 3017.3 | 3660 | 1544.76 | 2772 | 3120.61 | 3804 | 1601.17 | 2904 | 3225.42 | 3950 | 1656.66 | 3040 | 3337.88 | 4092
2100 | 487.59 | 460 | 1094.66 | 857 | 531.51 | 531 | 1170.6 | 947 | 531.51 | 601 | 1170.6 | 1037 | 580.2 | 674 | 1256.67 | 1128 | 580.2 | 748 | 1256.67 | 1216 | 628.4 | 823 | 1355.02 | 1308 | 628.4 | 897 | 1355.02 | 1399 | 692.72 | 1050 | 1478.28 | 1583 | 721.08 | 1163 | 1541.79 | 1762 | 761.43 | 1279 | 1615.72 | 1932 | 825.89 | 1394 | 1751.99 | 2100 | 892.22 | 1512 | 1887.39 | 2264 | 971.3 | 1630 | 2030.1 | 2428 | 1013.54 | 1749 | 2123.23 | 2589 | 1080.19 | 1871 | 2218.78 | 2751 | 1122.53 | 1993 | 2303.91 | 2911 | 1148.5 | 2119 | 2378.01 | 3068 | 1208.3 | 2245 | 2484.84 | 3226 | 1297.71 | 2373 | 2659.97 | 3381 | 1375.27 | 2505 | 2812.39 | 3536 | 1453.94 | 2638 | 2958.28 | 3690 | 1543.87 | 2772 | 3130.98 | 3843 | 1603.95 | 2911 | 3239 | 3994 | 1662.75 | 3049 | 3348.59 | 4148 | 1720.54 | 3192 | 3465.7 | 4297
2200 | 504.74 | 482 | 1128.74 | 898 | 550.03 | 557 | 1207.56 | 992 | 550.03 | 629 | 1207.56 | 1087 | 600.19 | 706 | 1296.41 | 1181 | 600.19 | 783 | 1296.41 | 1274 | 649.74 | 862 | 1397.71 | 1371 | 649.74 | 939 | 1397.71 | 1465 | 716.46 | 1100 | 1525.63 | 1659 | 745.7 | 1219 | 1591.08 | 1846 | 787.53 | 1340 | 1667.84 | 2024 | 854.32 | 1461 | 1808.8 | 2200 | 923.4 | 1584 | 1949.95 | 2372 | 1005.83 | 1707 | 2099.28 | 2543 | 1049.64 | 1833 | 2195.26 | 2713 | 1118.09 | 1960 | 2294.47 | 2882 | 1161.97 | 2088 | 2382.49 | 3049 | 1188.75 | 2220 | 2458.58 | 3214 | 1250.99 | 2352 | 2570.03 | 3379 | 1344.13 | 2486 | 2752.72 | 3542 | 1424.94 | 2625 | 2911.83 | 3705 | 1506.94 | 2763 | 3064.2 | 3865 | 1600.68 | 2904 | 3244.66 | 4026 | 1663.14 | 3049 | 3357.39 | 4184 | 1724.33 | 3194 | 3471.76 | 4345 | 1784.43 | 3344 | 3593.52 | 4501
2300 | 521.9 | 504 | 1162.82 | 938 | 568.54 | 582 | 1244.52 | 1037 | 568.54 | 658 | 1244.52 | 1136 | 620.19 | 738 | 1336.15 | 1235 | 620.19 | 819 | 1336.15 | 1332 | 671.09 | 902 | 1440.39 | 1433 | 671.09 | 982 | 1440.39 | 1532 | 740.19 | 1150 | 1572.99 | 1734 | 770.32 | 1274 | 1640.38 | 1930 | 813.62 | 1401 | 1719.96 | 2116 | 882.75 | 1527 | 1865.62 | 2300 | 954.59 | 1656 | 2012.52 | 2479 | 1040.35 | 1785 | 2168.46 | 2659 | 1085.73 | 1916 | 2267.29 | 2836 | 1155.99 | 2049 | 2370.16 | 3013 | 1201.42 | 2183 | 2461.07 | 3188 | 1228.99 | 2321 | 2539.16 | 3360 | 1293.67 | 2459 | 2655.21 | 3533 | 1390.54 | 2599 | 2845.47 | 3703 | 1474.62 | 2744 | 3011.28 | 3873 | 1559.95 | 2889 | 3170.11 | 4041 | 1657.5 | 3036 | 3358.35 | 4209 | 1722.33 | 3188 | 3475.79 | 4375 | 1785.9 | 3340 | 3594.92 | 4543 | 1848.31 | 3496 | 3721.34 | 4706
2400 | 539.05 | 526 | 1196.9 | 979 | 587.06 | 607 | 1281.48 | 1082 | 587.06 | 686 | 1281.48 | 1186 | 640.18 | 770 | 1375.89 | 1289 | 640.18 | 854 | 1375.89 | 1390 | 692.43 | 941 | 1483.08 | 1495 | 692.43 | 1025 | 1483.08 | 1598 | 763.92 | 1200 | 1620.34 | 1810 | 794.94 | 1330 | 1689.67 | 2014 | 839.72 | 1462 | 1772.08 | 2208 | 911.18 | 1594 | 1922.43 | 2400 | 985.77 | 1728 | 2075.08 | 2587 | 1074.88 | 1862 | 2237.64 | 2774 | 1121.83 | 1999 | 2339.32 | 2959 | 1193.89 | 2138 | 2445.85 | 3144 | 1240.86 | 2278 | 2539.65 | 3326 | 1269.24 | 2422 | 2619.73 | 3506 | 1336.36 | 2566 | 2740.4 | 3686 | 1436.96 | 2712 | 2938.22 | 3864 | 1524.3 | 2863 | 3110.73 | 4042 | 1612.96 | 3014 | 3276.03 | 4217 | 1714.31 | 3168 | 3472.03 | 4392 | 1781.52 | 3326 | 3594.18 | 4565 | 1847.48 | 3485 | 3718.09 | 4740 | 1912.19 | 3648 | 3849.16 | 4910
2500 | 556.21 | 548 | 1230.98 | 1020 | 605.58 | 633 | 1318.45 | 1128 | 605.58 | 715 | 1318.45 | 1235 | 660.17 | 803 | 1415.64 | 1343 | 660.17 | 890 | 1415.64 | 1448 | 713.78 | 980 | 1525.77 | 1558 | 713.78 | 1068 | 1525.77 | 1665 | 787.66 | 1250 | 1667.7 | 1885 | 819.57 | 1385 | 1738.97 | 2098 | 865.81 | 1523 | 1824.2 | 2300 | 939.61 | 1660 | 1979.25 | 2500 | 1016.96 | 1800 | 2137.64 | 2695 | 1109.41 | 1940 | 2306.83 | 2890 | 1157.93 | 2083 | 2411.36 | 3083 | 1231.79 | 2228 | 2521.54 | 3275 | 1280.3 | 2373 | 2618.24 | 3465 | 1309.48 | 2523 | 2700.31 | 3653 | 1379.05 | 2673 | 2825.59 | 3840 | 1483.37 | 2825 | 3030.97 | 4025 | 1573.98 | 2983 | 3210.18 | 4210 | 1665.97 | 3140 | 3381.95 | 4393 | 1771.13 | 3300 | 3585.71 | 4575 | 1840.71 | 3465 | 3712.57 | 4755 | 1909.06 | 3630 | 3841.26 | 4938 | 1976.08 | 3800 | 3976.99 | 5115
2600 | 573.36 | 569 | 1265.05 | 1061 | 624.1 | 658 | 1355.41 | 1173 | 624.1 | 744 | 1355.41 | 1284 | 680.16 | 835 | 1455.38 | 1396 | 680.16 | 926 | 1455.38 | 1505 | 735.13 | 1019 | 1568.46 | 1620 | 735.13 | 1110 | 1568.46 | 1732 | 811.39 | 1300 | 1715.06 | 1960 | 844.19 | 1440 | 1788.26 | 2181 | 891.9 | 1583 | 1876.32 | 2392 | 968.03 | 1726 | 2036.06 | 2600 | 1048.14 | 1872 | 2200.2 | 2803 | 1143.94 | 2018 | 2376.01 | 3006 | 1194.03 | 2166 | 2483.39 | 3206 | 1269.69 | 2317 | 2597.23 | 3406 | 1319.74 | 2467 | 2696.82 | 3604 | 1349.72 | 2623 | 2780.88 | 3799 | 1421.74 | 2779 | 2910.78 | 3994 | 1529.78 | 2938 | 3123.71 | 4186 | 1623.65 | 3102 | 3309.62 | 4378 | 1718.97 | 3266 | 3487.87 | 4568 | 1827.94 | 3432 | 3699.39 | 4758 | 1899.89 | 3604 | 3830.96 | 4945 | 1970.64 | 3775 | 3964.43 | 5135 | 2039.96 | 3952 | 4104.81 | 5320
2700 | 590.52 | 591 | 1299.13 | 1102 | 642.62 | 683 | 1392.37 | 1218 | 642.62 | 772 | 1392.37 | 1334 | 700.15 | 867 | 1495.12 | 1450 | 700.15 | 961 | 1495.12 | 1563 | 756.47 | 1058 | 1611.15 | 1682 | 756.47 | 1153 | 1611.15 | 1798 | 835.12 | 1350 | 1762.41 | 2036 | 868.81 | 1496 | 1837.56 | 2265 | 918 | 1644 | 1928.44 | 2484 | 996.46 | 1793 | 2092.88 | 2700 | 1079.33 | 1944 | 2262.76 | 2911 | 1178.47 | 2095 | 2445.19 | 3121 | 1230.13 | 2249 | 2555.42 | 3329 | 1307.59 | 2406 | 2672.92 | 3537 | 1359.18 | 2562 | 2775.4 | 3742 | 1389.97 | 2724 | 2861.46 | 3945 | 1464.43 | 2886 | 2995.97 | 4147 | 1576.2 | 3051 | 3216.46 | 4347 | 1673.33 | 3221 | 3409.07 | 4547 | 1771.98 | 3391 | 3593.79 | 4744 | 1884.76 | 3564 | 3813.07 | 4941 | 1959.08 | 3742 | 3949.35 | 5135 | 2032.22 | 3920 | 4087.6 | 5333 | 2103.84 | 4104 | 4232.63 | 5524
2800 | 607.67 | 613 | 1333.21 | 1142 | 661.13 | 708 | 1429.33 | 1263 | 661.13 | 801 | 1429.33 | 1383 | 720.15 | 899 | 1534.86 | 1504 | 720.15 | 997 | 1534.86 | 1621 | 777.82 | 1098 | 1653.83 | 1744 | 777.82 | 1196 | 1653.83 | 1865 | 858.85 | 1400 | 1809.77 | 2111 | 893.43 | 1551 | 1886.85 | 2349 | 944.09 | 1705 | 1980.56 | 2576 | 1024.89 | 1859 | 2149.69 | 2800 | 1110.51 | 2016 | 2325.33 | 3018 | 1212.99 | 2173 | 2514.37 | 3237 | 1266.22 | 2332 | 2627.45 | 3452 | 1345.49 | 2495 | 2748.61 | 3668 | 1398.63 | 2657 | 2853.98 | 3881 | 1430.21 | 2825 | 2942.03 | 4091 | 1507.11 | 2993 | 3081.15 | 4301 | 1622.61 | 3164 | 3309.21 | 4508 | 1723.01 | 3340 | 3508.52 | 4715 | 1824.99 | 3517 | 3699.7 | 4920 | 1941.57 | 3696 | 3926.76 | 5124 | 2018.27 | 3881 | 4067.75 | 5326 | 2093.79 | 4066 | 4210.76 | 5530 | 2167.72 | 4256 | 4360.45 | 5729
2900 | 624.83 | 635 | 1367.29 | 1183 | 679.65 | 734 | 1466.29 | 1308 | 679.65 | 829 | 1466.29 | 1433 | 740.14 | 931 | 1574.6 | 1557 | 740.14 | 1032 | 1574.6 | 1679 | 799.16 | 1137 | 1696.52 | 1807 | 799.16 | 1238 | 1696.52 | 1931 | 882.59 | 1450 | 1857.12 | 2187 | 918.05 | 1607 | 1936.15 | 2433 | 970.19 | 1766 | 2032.68 | 2668 | 1053.32 | 1926 | 2206.51 | 2900 | 1141.7 | 2088 | 2387.89 | 3126 | 1247.52 | 2250 | 2583.55 | 3352 | 1302.32 | 2416 | 2699.48 | 3576 | 1383.39 | 2584 | 2824.3 | 3799 | 1438.07 | 2752 | 2932.56 | 4019 | 1470.46 | 2926 | 3022.61 | 4237 | 1549.8 | 3100 | 3166.34 | 4454 | 1669.03 | 3277 | 3401.96 | 4669 | 1772.68 | 3460 | 3607.96 | 4884 | 1877.99 | 3642 | 3805.62 | 5095 | 1998.39 | 3828 | 4040.44 | 5307 | 2077.46 | 4019 | 4186.14 | 5516 | 2155.37 | 4211 | 4333.93 | 5728 | 2231.61 | 4408 | 4488.27 | 5933
3000 | 641.98 | 657 | 1401.37 | 1224 | 698.17 | 759 | 1503.25 | 1353 | 698.17 | 858 | 1503.25 | 1482 | 760.13 | 963 | 1614.34 | 1611 | 760.13 | 1068 | 1614.34 | 1737 | 820.51 | 1176 | 1739.21 | 1869 | 820.51 | 1281 | 1739.21 | 1998 | 906.32 | 1500 | 1904.48 | 2262 | 942.67 | 1662 | 1985.44 | 2517 | 996.28 | 1827 | 2084.8 | 2760 | 1081.75 | 1992 | 2263.32 | 3000 | 1172.88 | 2160 | 2450.45 | 3234 | 1282.05 | 2328 | 2652.73 | 3468 | 1338.42 | 2499 | 2771.51 | 3699 | 1421.29 | 2673 | 2899.99 | 3930 | 1477.51 | 2847 | 3011.14 | 4158 | 1510.7 | 3027 | 3103.18 | 4383 | 1592.49 | 3207 | 3251.53 | 4608 | 1715.44 | 3390 | 3494.71 | 4830 | 1822.36 | 3579 | 3707.41 | 5052 | 1931 | 3768 | 3911.54 | 5271 | 2055.2 | 3960 | 4154.12 | 5490 | 2136.65 | 4158 | 4304.53 | 5706 | 2216.95 | 4356 | 4457.1 | 5925 | 2295.49 | 4560 | 4616.09 | 6138