## A l'élément
VUELTA sur-mesure à l'élément
|  | Référence sur-mesure à l'élément | Dimensions (mm) |  | Puissance (W) |  |  | Poids | Volume d'eau | Prix à l'élément (€/HT)
|  |  | Hauteur nominale H | Entraxe N | Fluide 75/65 ΔT 50K | Fluide 55/45 ΔT 30K | Pente | (kg) | (dm3)
| MMC2 | MMC2-026 | 260 | 202 | 21.1 | 11.1 | 1.268 | 0.4 | 0.3 | 19.92
|  | MMC2-030 | 292 | 234 | 23.6 | 12.4 | 1.266 | 0.44 | 0.4 | 20.39
|  | MMC2-035 | 342 | 284 | 27.5 | 14.4 | 1.263 | 0.51 | 0.4 | 20.83
|  | MMC2-040 | 392 | 334 | 31.2 | 16.4 | 1.26 | 0.55 | 0.4 | 21.21
|  | MMC2-045 | 442 | 384 | 34.9 | 18.3 | 1.256 | 0.62 | 0.5 | 21.64
|  | MMC2-050 | 492 | 434 | 38.4 | 20.3 | 1.253 | 0.69 | 0.5 | 22.39
|  | MMC2-055 | 542 | 484 | 41.9 | 22.1 | 1.249 | 0.75 | 0.6 | 23.28
|  | MMC2-060 | 592 | 534 | 45.3 | 24 | 1.246 | 0.82 | 0.6 | 25.95
|  | MMC2-075 | 742 | 684 | 55 | 29.2 | 1.236 | 1.01 | 0.7 | 26.7
|  | MMC2-090 | 892 | 834 | 63.9 | 34.2 | 1.226 | 1.21 | 0.8 | 28.9
|  | MMC2-100 | 992 | 934 | 69.5 | 37.3 | 1.219 | 1.34 | 0.9 | 31.09
|  | MMC2-110 | 1092 | 1034 | 74.7 | 40.2 | 1.213 | 1.47 | 1 | 34.75
|  | MMC2-120 | 1192 | 1134 | 82.7 | 42.6 | 1.299 | 1.6 | 1.1 | 38.1
|  | MMC2-150 | 1492 | 1434 | 104 | 53.6 | 1.293 | 2 | 1.3 | 45.52
|  | MMC2-180 | 1792 | 1734 | 124 | 64.5 | 1.288 | 2.39 | 1.5 | 51.19
|  | MMC2-200 | 1992 | 1934 | 138 | 71.6 | 1.284 | 2.65 | 1.7 | 55.71
|  | MMC2-220 | 2192 | 2134 | 151 | 78.6 | 1.281 | 2.92 | 1.9 | 59.98
|  | MMC2-250 | 2492 | 2434 | 152 | 88.9 | 1.275 | 3.31 | 2.1 | 74.54
|  | MMC2-280 | 2792 | 2734 | 153 | 98.9 | 1.27 | 3.7 | 2.4 | 88.68
|  | MMC2-300 | 2992 | 2934 | 154 | 105.5 | 1.266 | 3.97 | 2.5 | 99.7
| MMC3 | MMC3-026 | 260 | 194 | 27.9 | 14.5 | 1.282 | 0.56 | 0.5 | 23.78
|  | MMC3-030 | 300 | 234 | 32 | 16.6 | 1.28 | 0.63 | 0.6 | 24.19
|  | MMC3-035 | 350 | 284 | 37 | 19.3 | 1.278 | 0.73 | 0.6 | 24.36
|  | MMC3-040 | 400 | 334 | 41.9 | 21.9 | 1.276 | 0.83 | 0.7 | 25.07
|  | MMC3-045 | 450 | 384 | 46.8 | 24.4 | 1.274 | 0.93 | 0.7 | 25.47
|  | MMC3-050 | 500 | 434 | 51.6 | 26.9 | 1.272 | 1.03 | 0.8 | 25.64
|  | MMC3-055 | 550 | 484 | 56.3 | 29.4 | 1.269 | 1.13 | 0.9 | 26.43
|  | MMC3-060 | 600 | 534 | 60.9 | 31.9 | 1.267 | 1.23 | 0.9 | 27.86
|  | MMC3-075 | 750 | 684 | 74.3 | 39 | 1.261 | 1.52 | 1.1 | 31.38
|  | MMC3-090 | 900 | 834 | 87 | 45.8 | 1.255 | 1.81 | 1.3 | 34.51
|  | MMC3-100 | 1000 | 934 | 95.1 | 50.2 | 1.251 | 2.01 | 1.4 | 39.66
|  | MMC3-110 | 1100 | 1034 | 103 | 54.5 | 1.246 | 2.21 | 1.5 | 45.39
|  | MMC3-120 | 1200 | 1134 | 115 | 58.9 | 1.307 | 2.4 | 1.6 | 52.81
|  | MMC3-150 | 1500 | 1434 | 140 | 71.8 | 1.311 | 2.99 | 2 | 67.68
|  | MMC3-180 | 1800 | 1734 | 166 | 84.6 | 1.315 | 3.58 | 2.4 | 75.39
|  | MMC3-200 | 2000 | 1934 | 183 | 93.1 | 1.318 | 3.97 | 2.6 | 79.56
|  | MMC3-220 | 2200 | 2134 | 200 | 101.7 | 1.321 | 4.36 | 2.9 | 90.35
|  | MMC3-250 | 2500 | 2434 | 201 | 114.5 | 1.324 | 4.95 | 3.2 | 113.79
|  | MMC3-280 | 2800 | 2734 | 202 | 127.5 | 1.328 | 5.54 | 3.6 | 137.3
|  | MMC3-300 | 3000 | 2934 | 203 | 136.2 | 1.331 | 5.93 | 3.9 | 149.55
0
| MMC4 | MMC4-026 | 260 | 194 | 36.5 | 19 | 1.282 | 0.77 | 0.7 | 28.06
|  | MMC4-030 | 300 | 234 | 41.9 | 21.8 | 1.28 | 0.88 | 0.7 | 29.19
|  | MMC4-035 | 350 | 284 | 48.5 | 25.2 | 1.278 | 1.01 | 0.8 | 30.19
|  | MMC4-040 | 400 | 334 | 54.9 | 28.6 | 1.276 | 1.16 | 0.9 | 31.5
|  | MMC4-045 | 450 | 384 | 61.3 | 32 | 1.274 | 1.29 | 1 | 32.22
|  | MMC4-050 | 500 | 434 | 67.6 | 35.3 | 1.272 | 1.42 | 1 | 33.35
|  | MMC4-055 | 550 | 484 | 73.7 | 38.6 | 1.269 | 1.55 | 1.1 | 34.08
|  | MMC4-060 | 600 | 534 | 79.8 | 41.8 | 1.267 | 1.67 | 1.2 | 35.23
|  | MMC4-075 | 750 | 684 | 97.4 | 51.1 | 1.261 | 2.06 | 1.4 | 39.93
|  | MMC4-090 | 900 | 834 | 114 | 60.1 | 1.255 | 2.45 | 1.7 | 48.6
|  | MMC4-100 | 1000 | 934 | 125 | 65.8 | 1.251 | 2.7 | 1.8 | 53.69
|  | MMC4-110 | 1100 | 1034 | 135 | 71.4 | 1.246 | 2.96 | 2 | 59.55
|  | MMC4-120 | 1200 | 1134 | 147 | 75.6 | 1.307 | 3.22 | 2.1 | 69.67
|  | MMC4-150 | 1500 | 1434 | 180 | 92.1 | 1.311 | 3.99 | 2.6 | 89.99
|  | MMC4-180 | 1800 | 1734 | 213 | 108.6 | 1.315 | 4.76 | 3.1 | 109.94
|  | MMC4-200 | 2000 | 1934 | 234 | 119.6 | 1.318 | 5.28 | 3.4 | 113.51
|  | MMC4-220 | 2200 | 2134 | 256 | 130.5 | 1.321 | 5.79 | 3.8 | 120.09
|  | MMC4-250 | 2500 | 2434 | 257 | 147.1 | 1.324 | 6.56 | 4.3 | 159.53
|  | MMC4-280 | 2800 | 2744 | 258 | 163.7 | 1.328 | 7.33 | 4.8 | 180.05
|  | MMC4-300 | 3000 | 2944 | 259 | 174.9 | 1.331 | 7.85 | 5.1 | 192.85
| MMC5 | MMC5-026 | 260 | 194 | 45.1 | 23.4 | 1.282 | 0.88 | 0.8 | 36.56
|  | MMC5-030 | 300 | 234 | 51.7 | 26.9 | 1.28 | 1.01 | 0.9 | 37.74
|  | MMC5-035 | 350 | 284 | 59.9 | 31.2 | 1.278 | 1.18 | 1 | 39.04
|  | MMC5-040 | 400 | 334 | 67.9 | 35.4 | 1.276 | 1.51 | 1.1 | 39.72
|  | MMC5-045 | 450 | 384 | 75.8 | 39.5 | 1.274 | 1.67 | 1.2 | 40.82
|  | MMC5-050 | 500 | 434 | 83.5 | 43.6 | 1.272 | 1.83 | 1.3 | 41.61
|  | MMC5-055 | 550 | 484 | 91.1 | 47.6 | 1.269 | 2 | 1.3 | 42.34
|  | MMC5-060 | 600 | 534 | 98.6 | 51.6 | 1.267 | 2.16 | 1.5 | 43.65
|  | MMC5-075 | 750 | 684 | 120 | 63.2 | 1.261 | 2.65 | 1.8 | 50.96
|  | MMC5-090 | 900 | 834 | 141 | 74.2 | 1.255 | 3.14 | 2.1 | 57.81
|  | MMC5-100 | 1000 | 934 | 154 | 81.3 | 1.251 | 3.47 | 2.3 | 62.28
|  | MMC5-110 | 1100 | 1034 | 167 | 88.2 | 1.246 | 3.79 | 2.5 | 72.28
|  | MMC5-120 | 1200 | 1134 | 179 | 91.9 | 1.307 | 4.12 | 2.7 | 87.89
|  | MMC5-150 | 1500 | 1434 | 219 | 112 | 1.311 | 5.1 | 3.3 | 111.92
|  | MMC5-180 | 1800 | 1734 | 259 | 132.1 | 1.315 | 6.08 | 3.9 | 134.26
|  | MMC5-200 | 2000 | 1934 | 285 | 145.4 | 1.318 | 6.73 | 4.3 | 142.01
|  | MMC5-220 | 2200 | 2134 | 312 | 158.7 | 1.321 | 7.39 | 4.7 | 146.85
|  | MMC5-250 | 2500 | 2434 | 313 | 178.8 | 1.324 | 8.37 | 5.3 | 194.97
|  | MMC5-280 | 2800 | 3734 | 314 | 199.1 | 1.328 | 9.35 | 5.9 | 217.99
|  | MMC5-300 | 3000 | 2934 | 315 | 212.6 | 1.331 | 10 | 6.4 | 232.48
| MMC6 | MMC6-026 | 260 | 234 | 53.5 | 27.8 | 1.282 | 1.26 | 0.92 | 40.23
|  | MMC6-030 | 300 | 284 | 61.3 | 31.9 | 1.28 | 1.42 | 1.04 | 41.93
|  | MMC6-035 | 350 | 334 | 71 | 37 | 1.278 | 1.62 | 1.16 | 43.81
|  | MMC6-040 | 400 | 384 | 80.5 | 41.9 | 1.276 | 1.79 | 1.28 | 46.39
|  | MMC6-045 | 450 | 434 | 89.8 | 46.9 | 1.274 | 1.99 | 1.4 | 46.96
|  | MMC6-050 | 500 | 484 | 99 | 51.7 | 1.272 | 2.19 | 1.52 | 48.95
|  | MMC6-055 | 550 | 534 | 108 | 56.5 | 1.269 | 2.38 | 1.64 | 50.41
|  | MMC6-060 | 600 | 684 | 117 | 61.2 | 1.267 | 2.58 | 2 | 52.11
|  | MMC6-075 | 750 | 834 | 143 | 74.9 | 1.261 | 3.17 | 2.36 | 61.85
|  | MMC6-090 | 900 | 934 | 167 | 88 | 1.255 | 3.76 | 2.6 | 70.71
|  | MMC6-100 | 1000 | 1034 | 183 | 96.4 | 1.251 | 4.16 | 2.84 | 75
|  | MMC6-110 | 1100 | 11343 | 198 | 104.5 | 1.246 | 4.55 | 3.08 | 87.45
|  | MMC6-120 | 1200 | 1434 | 210 | 107.6 | 1.307 | 4.95 | 3.8 | 105.34
|  | MMC6-150 | 1500 | 1734 | 256 | 131.2 | 1.311 | 6.13 | 4.52 | 133.27
|  | MMC6-180 | 1800 | 1934 | 303 | 154.6 | 1.315 | 7.31 | 5 | 160.32
|  | MMC6-200 | 2000 | 2134 | 334 | 170.2 | 1.318 | 8.1 | 5.48 | 167.2
|  | MMC6-220 | 2200 | 2434 | 365 | 185.8 | 1.321 | 8.89 | 6.2 | 174.21
|  | MMC6-250 | 2500 | 194 | 366 | 209.3 | 1.324 | 10.07 | 1 | 230.64
|  | MMC6-280 | 2800 | 3734 | 367 | 233 | 1.328 | 11.25 | 7 | 260.57
|  | MMC6-300 | 3000 | 2934 | 368 | 248.9 | 1.331 | 12.04 | 7.5 | 277.7

## MMC
Acova Vuelta MMC
Hauteur en mm |  | 260 | [9 empty] | 300 (292 pour MMC2) | [9 empty] | 350 (342 pour MMC2) | [9 empty] | 400 (392 pour MMC2) | [9 empty] | 450 (442 pour MMC2) | [9 empty] | 500 (492 pour MMC2) | [9 empty] | 550 (542 pour MMC2) | [9 empty] | 600 (592 pour MMC2) | [9 empty] | 750 (742 pour MMC2) | [9 empty] | 900 (892 pour MMC2) | [9 empty] | 1000 (992 pour MMC2) | [9 empty] | 1100 (1092 pour MMC2) | [9 empty] | 1200 (1192 pour MMC2) | [9 empty] | 1500 (1492 pour MMC2) | [9 empty] | 1800 (1792 pour MMC2) | [9 empty] | 2000 (1992 pour MMC2) | [9 empty] | 2200 (2192 pour MMC2) | [9 empty] | 2500 (2492 pour MMC2) | [9 empty] | 2800 (2792 pour MMC2) | [9 empty] | 3000 (2992 pour MMC2)
Longueur en mm |  | MMC2-026 |  | MMC3-026 |  | MMC4-026 |  | MMC5-026 |  | MMC6-026 |  | MMC2-030 |  | MMC3-030 |  | MMC4-030 |  | MMC5-030 |  | MMC6-030 |  | MMC2-035 |  | MMC3-035 |  | MMC4-035 |  | MMC5-035 |  | MMC6-035 |  | MMC2-040 |  | MMC3-040 |  | MMC4-040 |  | MMC5-040 |  | MMC6-040 |  | MMC2-045 |  | MMC3-045 |  | MMC4-045 |  | MMC5-045 |  | MMC6-045 |  | MMC2-050 |  | MMC3-050 |  | MMC4-050 |  | MMC5-050 |  | MMC6-050 |  | MMC2-055 |  | MMC3-055 |  | MMC4-055 |  | MMC5-055 |  | MMC6-055 |  | MMC2-060 |  | MMC3-060 |  | MMC4-060 |  | MMC5-060 |  | MMC6-060 |  | MMC2-075 |  | MMC3-075 |  | MMC4-075 |  | MMC5-075 |  | MMC6-075 |  | MMC2-090 |  | MMC3-090 |  | MMC4-090 |  | MMC5-090 |  | MMC6-090 |  | MMC2-100 |  | MMC3-100 |  | MMC4-100 |  | MMC5-100 |  | MMC6-100 |  | MMC2-110 |  | MMC3-110 |  | MMC4-110 |  | MMC5-110 |  | MMC6-110 |  | MMC2-120 |  | MMC3-120 |  | MMC4-120 |  | MMC5-120 |  | MMC6-120 |  | MMC2-150 |  | MMC3-150 |  | MMC4-150 |  | MMC5-150 |  | MMC6-150 |  | MMC2-180 |  | MMC3-180 |  | MMC4-180 |  | MMC5-180 |  | MMC6-180 |  | MMC2-200 |  | MMC3-200 |  | MMC4-200 |  | MMC5-200 |  | MMC6-200 |  | MMC2-220 |  | MMC3-220 |  | MMC4-220 |  | MMC5-220 |  | MMC6-220 |  | MMC2-250 |  | MMC3-250 |  | MMC4-250 |  | MMC5-250 |  | MMC6-250 |  | MMC2-280 |  | MMC3-280 |  | MMC4-280 |  | MMC5-280 |  | MMC6-280 |  | MMC2-300 |  | MMC3-300 |  | MMC4-300 |  | MMC5-300 |  | MMC6-300
nombre d'éléments | en mm (Hors bouchons | Prix | Puissance Δt 50K | Prix | Puissance Δt 50K | Prix | Puissance Δt 50K | Prix | Puissance Δt 50K | Prix | Puissance Δt 50K | Prix | Puissance Δt 50K | Prix | Puissance Δt 50K | Prix | Puissance Δt 50K | Prix | Puissance Δt 50K | Prix | Puissance Δt 50K | Prix | Puissance Δt 50K | Prix | Puissance Δt 50K | Prix | Puissance Δt 50K | Prix | Puissance Δt 50K | Prix | Puissance Δt 50K | Prix | Puissance Δt 50K | Prix | Puissance Δt 50K | Prix | Puissance Δt 50K | Prix | Puissance Δt 50K | Prix | Puissance Δt 50K | Prix | Puissance Δt 50K | Prix | Puissance Δt 50K | Prix | Puissance Δt 50K | Prix | Puissance Δt 50K | Prix | Puissance Δt 50K | Prix | Puissance Δt 50K | Prix | Puissance Δt 50K | Prix | Puissance Δt 50K | Prix | Puissance Δt 50K | Prix | Puissance Δt 50K | Prix | Puissance Δt 50K | Prix | Puissance Δt 50K | Prix | Puissance Δt 50K | Prix | Puissance Δt 50K | Prix | Puissance Δt 50K | Prix | Puissance Δt 50K | Prix | Puissance Δt 50K | Prix | Puissance Δt 50K | Prix | Puissance Δt 50K | Prix | Puissance Δt 50K | Prix | Puissance Δt 50K | Prix | Puissance Δt 50K | Prix | Puissance Δt 50K | Prix | Puissance Δt 50K | Prix | Puissance Δt 50K | Prix | Puissance Δt 50K | Prix | Puissance Δt 50K | Prix | Puissance Δt 50K | Prix | Puissance Δt 50K | Prix | Puissance Δt 50K | Prix | Puissance Δt 50K | Prix | Puissance Δt 50K | Prix | Puissance Δt 50K | Prix | Puissance Δt 50K | Prix | Puissance Δt 50K | Prix | Puissance Δt 50K | Prix | Puissance Δt 50K | Prix | Puissance Δt 50K | Prix | Puissance Δt 50K | Prix | Puissance Δt 50K | Prix | Puissance Δt 50K | Prix | Puissance Δt 50K | Prix | Puissance Δt 50K | Prix | Puissance Δt 50K | Prix | Puissance Δt 50K | Prix | Puissance Δt 50K | Prix | Puissance Δt 50K | Prix | Puissance Δt 50K | Prix | Puissance Δt 50K | Prix | Puissance Δt 50K | Prix | Puissance Δt 50K | Prix | Puissance Δt 50K | Prix | Puissance Δt 50K | Prix | Puissance Δt 50K | Prix | Puissance Δt 50K | Prix | Puissance Δt 50K | Prix | Puissance Δt 50K | Prix | Puissance Δt 50K | Prix | Puissance Δt 50K | Prix | Puissance Δt 50K | Prix | Puissance Δt 50K | Prix | Puissance Δt 50K | Prix | Puissance Δt 50K | Prix | Puissance Δt 50K | Prix | Puissance Δt 50K | Prix | Puissance Δt 50K | Prix | Puissance Δt 50K | Prix | Puissance Δt 50K | Prix | Puissance Δt 50K | Prix | Puissance Δt 50K | Prix | Puissance Δt 50K | Prix | Puissance Δt 50K | Prix | Puissance Δt 50K | Prix | Puissance Δt 50K | Prix | Puissance Δt 50K | Prix | Puissance Δt 50K | Prix | Puissance Δt 50K | Prix | Puissance Δt 50K | Prix | Puissance Δt 50K | Prix | Puissance Δt 50K
|  | (€ HT) | (Watt) | (€ HT) | (Watt) | (€ HT) | (Watt) | (€ HT) | (Watt) | (€ HT) | (Watt) | (€ HT) | (Watt) | (€ HT) | (Watt) | (€ HT) | (Watt) | (€ HT) | (Watt) | (€ HT) | (Watt) | (€ HT) | (Watt) | (€ HT) | (Watt) | (€ HT) | (Watt) | (€ HT) | (Watt) | (€ HT) | (Watt) | (€ HT) | (Watt) | (€ HT) | (Watt) | (€ HT) | (Watt) | (€ HT) | (Watt) | (€ HT) | (Watt) | (€ HT) | (Watt) | (€ HT) | (Watt) | (€ HT) | (Watt) | (€ HT) | (Watt) | (€ HT) | (Watt) | (€ HT) | (Watt) | (€ HT) | (Watt) | (€ HT) | (Watt) | (€ HT) | (Watt) | (€ HT) | (Watt) | (€ HT) | (Watt) | (€ HT) | (Watt) | (€ HT) | (Watt) | (€ HT) | (Watt) | (€ HT) | (Watt) | (€ HT) | (Watt) | (€ HT) | (Watt) | (€ HT) | (Watt) | (€ HT) | (Watt) | (€ HT) | (Watt) | (€ HT) | (Watt) | (€ HT) | (Watt) | (€ HT) | (Watt) | (€ HT) | (Watt) | (€ HT) | (Watt) | (€ HT) | (Watt) | (€ HT) | (Watt) | (€ HT) | (Watt) | (€ HT) | (Watt) | (€ HT) | (Watt) | (€ HT) | (Watt) | (€ HT) | (Watt) | (€ HT) | (Watt) | (€ HT) | (Watt) | (€ HT) | (Watt) | (€ HT) | (Watt) | (€ HT) | (Watt) | (€ HT) | (Watt) | (€ HT) | (Watt) | (€ HT) | (Watt) | (€ HT) | (Watt) | (€ HT) | (Watt) | (€ HT) | (Watt) | (€ HT) | (Watt) | (€ HT) | (Watt) | (€ HT) | (Watt) | (€ HT) | (Watt) | (€ HT) | (Watt) | (€ HT) | (Watt) | (€ HT) | (Watt) | (€ HT) | (Watt) | (€ HT) | (Watt) | (€ HT) | (Watt) | (€ HT) | (Watt) | (€ HT) | (Watt) | (€ HT) | (Watt) | (€ HT) | (Watt) | (€ HT) | (Watt) | (€ HT) | (Watt) | (€ HT) | (Watt) | (€ HT) | (Watt) | (€ HT) | (Watt) | (€ HT) | (Watt) | (€ HT) | (Watt) | (€ HT) | (Watt) | (€ HT) | (Watt) | (€ HT) | (Watt) | (€ HT) | (Watt) | (€ HT) | (Watt) | (€ HT) | (Watt) | (€ HT) | (Watt) | (€ HT) | (Watt) | (€ HT) | (Watt) | (€ HT) | (Watt) | (€ HT) | (Watt) | (€ HT) | (Watt) | (€ HT) | (Watt) | (€ HT) | (Watt) | (€ HT) | (Watt) | (€ HT) | (Watt)
4 | 184 | 79.68 | 84.4 | 95.12 | 112 | 112.24 | 146 | 146.24 | 180 | 160.92 | 214 | 81.56 | 94.4 | 96.76 | 128 | 116.76 | 168 | 150.96 | 207 | 167.72 | 245 | 83.32 | 110 | 97.44 | 148 | 120.76 | 194 | 156.16 | 240 | 175.24 | 284 | 84.84 | 125 | 100.28 | 168 | 126 | 220 | 158.88 | 272 | 185.56 | 322 | 86.56 | 140 | 101.88 | 187 | 128.88 | 245 | 163.28 | 303 | 187.84 | 359 | 89.56 | 154 | 102.56 | 206 | 133.4 | 270 | 166.44 | 334 | 195.8 | 396 | 93.12 | 168 | 105.72 | 225 | 136.32 | 295 | 169.36 | 364 | 201.64 | 432 | 103.8 | 181 | 111.44 | 244 | 140.92 | 319 | 174.6 | 394 | 208.44 | 468 | 106.8 | 220 | 125.52 | 297 | 159.72 | 390 | 203.84 | 480 | 247.4 | 572 | 115.6 | 256 | 138.04 | 348 | 194.4 | 456 | 231.24 | 564 | 282.84 | 668 | 124.36 | 278 | 158.64 | 380 | 214.76 | 500 | 249.12 | 616 | 300 | 732 | 139 | 299 | 181.56 | 412 | 238.2 | 540 | 289.12 | 668 | 349.8 | 792 | 152.4 | 331 | 211.24 | 460 | 278.68 | 588 | 351.56 | 716 | 421.36 | 840 | 182.08 | 416 | 270.72 | 560 | 359.96 | 720 | 447.68 | 876 | 533.08 | 1024 | 204.76 | 496 | 301.56 | 664 | 439.76 | 852 | 537.04 | 1036 | 641.28 | 1212 | 222.84 | 552 | 318.24 | 732 | 454.04 | 936 | 568.04 | 1140 | 668.8 | 1336 | 239.92 | 604 | 361.4 | 800 | 480.36 | 1024 | 587.4 | 1248 | 696.84 | 1460 | 298.16 | 608 | 455.16 | 804 | 638.12 | 1028 | 779.88 | 1252 | 922.56 | 1464 | 354.72 | 612 | 549.2 | 808 | 720.2 | 1032 | 871.96 | 1256 | 1042.28 | 1468 | 398.8 | 616 | 598.2 | 812 | 771.4 | 1036 | 929.92 | 1260 | 1110.8 | 1472
5 | 230 | 99.6 | 106 | 118.9 | 140 | 140.3 | 183 | 182.8 | 226 | 201.15 | 268 | 101.95 | 118 | 120.95 | 160 | 145.95 | 210 | 188.7 | 259 | 209.65 | 307 | 104.15 | 138 | 121.8 | 185 | 150.95 | 243 | 195.2 | 300 | 219.05 | 355 | 106.05 | 156 | 125.35 | 210 | 157.5 | 275 | 198.6 | 340 | 231.95 | 403 | 108.2 | 175 | 127.35 | 234 | 161.1 | 307 | 204.1 | 379 | 234.8 | 449 | 111.95 | 192 | 128.2 | 258 | 166.75 | 338 | 208.05 | 418 | 244.75 | 495 | 116.4 | 210 | 132.15 | 282 | 170.4 | 369 | 211.7 | 456 | 252.05 | 540 | 129.75 | 227 | 139.3 | 305 | 176.15 | 399 | 218.25 | 493 | 260.55 | 585 | 133.5 | 275 | 156.9 | 372 | 199.65 | 487 | 254.8 | 600 | 309.25 | 715 | 144.5 | 320 | 172.55 | 435 | 243 | 570 | 289.05 | 705 | 353.55 | 835 | 155.45 | 348 | 198.3 | 476 | 268.45 | 625 | 311.4 | 770 | 375 | 915 | 173.75 | 374 | 226.95 | 515 | 297.75 | 675 | 361.4 | 835 | 437.25 | 990 | 190.5 | 414 | 264.05 | 575 | 348.35 | 735 | 439.45 | 895 | 526.7 | 1050 | 227.6 | 520 | 338.4 | 700 | 449.95 | 900 | 559.6 | 1095 | 666.35 | 1280 | 255.95 | 620 | 376.95 | 830 | 549.7 | 1065 | 671.3 | 1295 | 801.6 | 1515 | 278.55 | 690 | 397.8 | 915 | 567.55 | 1170 | 710.05 | 1425 | 836 | 1670 | 299.9 | 755 | 451.75 | 1000 | 600.45 | 1280 | 734.25 | 1560 | 871.05 | 1825 | 372.7 | 760 | 568.95 | 1005 | 797.65 | 1285 | 974.85 | 1565 | 1153.2 | 1830 | 443.4 | 765 | 686.5 | 1010 | 900.25 | 1290 | 1089.95 | 1570 | 1302.85 | 1835 | 498.5 | 770 | 747.75 | 1015 | 964.25 | 1295 | 1162.4 | 1575 | 1388.5 | 1840
6 | 276 | 119.52 | 127 | 142.68 | 167 | 168.36 | 219 | 219.36 | 271 | 241.38 | 321 | 122.34 | 142 | 145.14 | 192 | 175.14 | 251 | 226.44 | 310 | 251.58 | 368 | 124.98 | 165 | 146.16 | 222 | 181.14 | 291 | 234.24 | 359 | 262.86 | 426 | 127.26 | 187 | 150.42 | 251 | 189 | 329 | 238.32 | 407 | 278.34 | 483 | 129.84 | 209 | 152.82 | 281 | 193.32 | 368 | 244.92 | 455 | 281.76 | 539 | 134.34 | 230 | 153.84 | 310 | 200.1 | 406 | 249.66 | 501 | 293.7 | 594 | 139.68 | 251 | 158.58 | 338 | 204.48 | 442 | 254.04 | 547 | 302.46 | 648 | 155.7 | 272 | 167.16 | 365 | 211.38 | 479 | 261.9 | 592 | 312.66 | 702 | 160.2 | 330 | 188.28 | 446 | 239.58 | 584 | 305.76 | 720 | 371.1 | 858 | 173.4 | 383 | 207.06 | 522 | 291.6 | 684 | 346.86 | 846 | 424.26 | 1002 | 186.54 | 417 | 237.96 | 571 | 322.14 | 750 | 373.68 | 924 | 450 | 1098 | 208.5 | 448 | 272.34 | 618 | 357.3 | 810 | 433.68 | 1002 | 524.7 | 1188 | 228.6 | 496 | 316.86 | 690 | 418.02 | 882 | 527.34 | 1074 | 632.04 | 1260 | 273.12 | 624 | 406.08 | 840 | 539.94 | 1080 | 671.52 | 1314 | 799.62 | 1536 | 307.14 | 744 | 452.34 | 996 | 659.64 | 1278 | 805.56 | 1554 | 961.92 | 1818 | 334.26 | 828 | 477.36 | 1098 | 681.06 | 1404 | 852.06 | 1710 | 1003.2 | 2004 | 359.88 | 906 | 542.1 | 1200 | 720.54 | 1536 | 881.1 | 1872 | 1045.26 | 2190 | 447.24 | 912 | 682.74 | 1206 | 957.18 | 1542 | 1169.82 | 1878 | 1383.84 | 2196 | 532.08 | 918 | 823.8 | 1212 | 1080.3 | 1548 | 1307.94 | 1884 | 1563.42 | 2202 | 598.2 | 924 | 897.3 | 1218 | 1157.1 | 1554 | 1394.88 | 1890 | 1666.2 | 2208
7 | 322 | 139.44 | 148 | 166.46 | 195 | 196.42 | 256 | 255.92 | 316 | 281.61 | 375 | 142.73 | 165 | 169.33 | 224 | 204.33 | 293 | 264.18 | 362 | 293.51 | 429 | 145.81 | 193 | 170.52 | 259 | 211.33 | 340 | 273.28 | 419 | 306.67 | 497 | 148.47 | 218 | 175.49 | 293 | 220.5 | 384 | 278.04 | 475 | 324.73 | 564 | 151.48 | 244 | 178.29 | 328 | 225.54 | 429 | 285.74 | 531 | 328.72 | 629 | 156.73 | 269 | 179.48 | 361 | 233.45 | 473 | 291.27 | 585 | 342.65 | 693 | 162.96 | 293 | 185.01 | 394 | 238.56 | 516 | 296.38 | 638 | 352.87 | 756 | 181.65 | 317 | 195.02 | 426 | 246.61 | 559 | 305.55 | 690 | 364.77 | 819 | 186.9 | 385 | 219.66 | 520 | 279.51 | 682 | 356.72 | 840 | 432.95 | 1001 | 202.3 | 447 | 241.57 | 609 | 340.2 | 798 | 404.67 | 987 | 494.97 | 1169 | 217.63 | 487 | 277.62 | 666 | 375.83 | 875 | 435.96 | 1078 | 525 | 1281 | 243.25 | 523 | 317.73 | 721 | 416.85 | 945 | 505.96 | 1169 | 612.15 | 1386 | 266.7 | 579 | 369.67 | 805 | 487.69 | 1029 | 615.23 | 1253 | 737.38 | 1470 | 318.64 | 728 | 473.76 | 980 | 629.93 | 1260 | 783.44 | 1533 | 932.89 | 1792 | 358.33 | 868 | 527.73 | 1162 | 769.58 | 1491 | 939.82 | 1813 | 1122.24 | 2121 | 389.97 | 966 | 556.92 | 1281 | 794.57 | 1638 | 994.07 | 1995 | 1170.4 | 2338 | 419.86 | 1057 | 632.45 | 1400 | 840.63 | 1792 | 1027.95 | 2184 | 1219.47 | 2555 | 521.78 | 1064 | 796.53 | 1407 | 1116.71 | 1799 | 1364.79 | 2191 | 1614.48 | 2562 | 620.76 | 1071 | 961.1 | 1414 | 1260.35 | 1806 | 1525.93 | 2198 | 1823.99 | 2569 | 697.9 | 1078 | 1046.85 | 1421 | 1349.95 | 1813 | 1627.36 | 2205 | 1943.9 | 2576
8 | 368 | 159.36 | 169 | 190.24 | 223 | 224.48 | 292 | 292.48 | 361 | 321.84 | 428 | 163.12 | 189 | 193.52 | 256 | 233.52 | 335 | 301.92 | 414 | 335.44 | 490 | 166.64 | 220 | 194.88 | 296 | 241.52 | 388 | 312.32 | 479 | 350.48 | 568 | 169.68 | 250 | 200.56 | 335 | 252 | 439 | 317.76 | 543 | 371.12 | 644 | 173.12 | 279 | 203.76 | 374 | 257.76 | 490 | 326.56 | 606 | 375.68 | 718 | 179.12 | 307 | 205.12 | 413 | 266.8 | 541 | 332.88 | 668 | 391.6 | 792 | 186.24 | 335 | 211.44 | 450 | 272.64 | 590 | 338.72 | 729 | 403.28 | 864 | 207.6 | 362 | 222.88 | 487 | 281.84 | 638 | 349.2 | 789 | 416.88 | 936 | 213.6 | 440 | 251.04 | 594 | 319.44 | 779 | 407.68 | 960 | 494.8 | 1144 | 231.2 | 511 | 276.08 | 696 | 388.8 | 912 | 462.48 | 1128 | 565.68 | 1336 | 248.72 | 556 | 317.28 | 761 | 429.52 | 1000 | 498.24 | 1232 | 600 | 1464 | 278 | 598 | 363.12 | 824 | 476.4 | 1080 | 578.24 | 1336 | 699.6 | 1584 | 304.8 | 662 | 422.48 | 920 | 557.36 | 1176 | 703.12 | 1432 | 842.72 | 1680 | 364.16 | 832 | 541.44 | 1120 | 719.92 | 1440 | 895.36 | 1752 | 1066.16 | 2048 | 409.52 | 992 | 603.12 | 1328 | 879.52 | 1704 | 1074.08 | 2072 | 1282.56 | 2424 | 445.68 | 1104 | 636.48 | 1464 | 908.08 | 1872 | 1136.08 | 2280 | 1337.6 | 2672 | 479.84 | 1208 | 722.8 | 1600 | 960.72 | 2048 | 1174.8 | 2496 | 1393.68 | 2920 | 596.32 | 1216 | 910.32 | 1608 | 1276.24 | 2056 | 1559.76 | 2504 | 1845.12 | 2928 | 709.44 | 1224 | 1098.4 | 1616 | 1440.4 | 2064 | 1743.92 | 2512 | 2084.56 | 2936 | 797.6 | 1232 | 1196.4 | 1624 | 1542.8 | 2072 | 1859.84 | 2520 | 2221.6 | 2944
9 | 414 | 179.28 | 190 | 214.02 | 251 | 252.54 | 329 | 329.04 | 406 | 362.07 | 482 | 183.51 | 212 | 217.71 | 288 | 262.71 | 377 | 339.66 | 465 | 377.37 | 552 | 187.47 | 248 | 219.24 | 333 | 271.71 | 437 | 351.36 | 539 | 394.29 | 639 | 190.89 | 281 | 225.63 | 377 | 283.5 | 494 | 357.48 | 611 | 417.51 | 725 | 194.76 | 314 | 229.23 | 421 | 289.98 | 552 | 367.38 | 682 | 422.64 | 808 | 201.51 | 346 | 230.76 | 464 | 300.15 | 608 | 374.49 | 752 | 440.55 | 891 | 209.52 | 377 | 237.87 | 507 | 306.72 | 663 | 381.06 | 820 | 453.69 | 972 | 233.55 | 408 | 250.74 | 548 | 317.07 | 718 | 392.85 | 887 | 468.99 | 1053 | 240.3 | 495 | 282.42 | 669 | 359.37 | 877 | 458.64 | 1080 | 556.65 | 1287 | 260.1 | 575 | 310.59 | 783 | 437.4 | 1026 | 520.29 | 1269 | 636.39 | 1503 | 279.81 | 626 | 356.94 | 856 | 483.21 | 1125 | 560.52 | 1386 | 675 | 1647 | 312.75 | 672 | 408.51 | 927 | 535.95 | 1215 | 650.52 | 1503 | 787.05 | 1782 | 342.9 | 744 | 475.29 | 1035 | 627.03 | 1323 | 791.01 | 1611 | 948.06 | 1890 | 409.68 | 936 | 609.12 | 1260 | 809.91 | 1620 | 1007.28 | 1971 | 1199.43 | 2304 | 460.71 | 1116 | 678.51 | 1494 | 989.46 | 1917 | 1208.34 | 2331 | 1442.88 | 2727 | 501.39 | 1242 | 716.04 | 1647 | 1021.59 | 2106 | 1278.09 | 2565 | 1504.8 | 3006 | 539.82 | 1359 | 813.15 | 1800 | 1080.81 | 2304 | 1321.65 | 2808 | 1567.89 | 3285 | 670.86 | 1368 | 1024.11 | 1809 | 1435.77 | 2313 | 1754.73 | 2817 | 2075.76 | 3294 | 798.12 | 1377 | 1235.7 | 1818 | 1620.45 | 2322 | 1961.91 | 2826 | 2345.13 | 3303 | 897.3 | 1386 | 1345.95 | 1827 | 1735.65 | 2331 | 2092.32 | 2835 | 2499.3 | 3312
10 | 460 | 199.2 | 211 | 237.8 | 279 | 280.6 | 365 | 365.6 | 451 | 402.3 | 535 | 203.9 | 236 | 241.9 | 320 | 291.9 | 419 | 377.4 | 517 | 419.3 | 613 | 208.3 | 275 | 243.6 | 370 | 301.9 | 485 | 390.4 | 599 | 438.1 | 710 | 212.1 | 312 | 250.7 | 419 | 315 | 549 | 397.2 | 679 | 463.9 | 805 | 216.4 | 349 | 254.7 | 468 | 322.2 | 613 | 408.2 | 758 | 469.6 | 898 | 223.9 | 384 | 256.4 | 516 | 333.5 | 676 | 416.1 | 835 | 489.5 | 990 | 232.8 | 419 | 264.3 | 563 | 340.8 | 737 | 423.4 | 911 | 504.1 | 1080 | 259.5 | 453 | 278.6 | 609 | 352.3 | 798 | 436.5 | 986 | 521.1 | 1170 | 267 | 550 | 313.8 | 743 | 399.3 | 974 | 509.6 | 1200 | 618.5 | 1430 | 289 | 639 | 345.1 | 870 | 486 | 1140 | 578.1 | 1410 | 707.1 | 1670 | 310.9 | 695 | 396.6 | 951 | 536.9 | 1250 | 622.8 | 1540 | 750 | 1830 | 347.5 | 747 | 453.9 | 1030 | 595.5 | 1350 | 722.8 | 1670 | 874.5 | 1980 | 381 | 827 | 528.1 | 1150 | 696.7 | 1470 | 878.9 | 1790 | 1053.4 | 2100 | 455.2 | 1040 | 676.8 | 1400 | 899.9 | 1800 | 1119.2 | 2190 | 1332.7 | 2560 | 511.9 | 1240 | 753.9 | 1660 | 1099.4 | 2130 | 1342.6 | 2590 | 1603.2 | 3030 | 557.1 | 1380 | 795.6 | 1830 | 1135.1 | 2340 | 1420.1 | 2850 | 1672 | 3340 | 599.8 | 1510 | 903.5 | 2000 | 1200.9 | 2560 | 1468.5 | 3120 | 1742.1 | 3650 | 745.4 | 1520 | 1137.9 | 2010 | 1595.3 | 2570 | 1949.7 | 3130 | 2306.4 | 3660 | 886.8 | 1530 | 1373 | 2020 | 1800.5 | 2580 | 2179.9 | 3140 | 2605.7 | 3670 | 997 | 1540 | 1495.5 | 2030 | 1928.5 | 2590 | 2324.8 | 3150 | 2777 | 3680
11 | 506 | 219.12 | 232 | 261.58 | 307 | 308.66 | 402 | 402.16 | 496 | 442.53 | 589 | 224.29 | 260 | 266.09 | 352 | 321.09 | 461 | 415.14 | 569 | 461.23 | 674 | 229.13 | 303 | 267.96 | 407 | 332.09 | 534 | 429.44 | 659 | 481.91 | 781 | 233.31 | 343 | 275.77 | 461 | 346.5 | 604 | 436.92 | 747 | 510.29 | 886 | 238.04 | 384 | 280.17 | 515 | 354.42 | 674 | 449.02 | 834 | 516.56 | 988 | 246.29 | 422 | 282.04 | 568 | 366.85 | 744 | 457.71 | 919 | 538.45 | 1089 | 256.08 | 461 | 290.73 | 619 | 374.88 | 811 | 465.74 | 1002 | 554.51 | 1188 | 285.45 | 498 | 306.46 | 670 | 387.53 | 878 | 480.15 | 1085 | 573.21 | 1287 | 293.7 | 605 | 345.18 | 817 | 439.23 | 1071 | 560.56 | 1320 | 680.35 | 1573 | 317.9 | 703 | 379.61 | 957 | 534.6 | 1254 | 635.91 | 1551 | 777.81 | 1837 | 341.99 | 765 | 436.26 | 1046 | 590.59 | 1375 | 685.08 | 1694 | 825 | 2013 | 382.25 | 822 | 499.29 | 1133 | 655.05 | 1485 | 795.08 | 1837 | 961.95 | 2178 | 419.1 | 910 | 580.91 | 1265 | 766.37 | 1617 | 966.79 | 1969 | 1158.74 | 2310 | 500.72 | 1144 | 744.48 | 1540 | 989.89 | 1980 | 1231.12 | 2409 | 1465.97 | 2816 | 563.09 | 1364 | 829.29 | 1826 | 1209.34 | 2343 | 1476.86 | 2849 | 1763.52 | 3333 | 612.81 | 1518 | 875.16 | 2013 | 1248.61 | 2574 | 1562.11 | 3135 | 1839.2 | 3674 | 659.78 | 1661 | 993.85 | 2200 | 1320.99 | 2816 | 1615.35 | 3432 | 1916.31 | 4015 | 819.94 | 1672 | 1251.69 | 2211 | 1754.83 | 2827 | 2144.67 | 3443 | 2537.04 | 4026 | 975.48 | 1683 | 1510.3 | 2222 | 1980.55 | 2838 | 2397.89 | 3454 | 2866.27 | 4037 | 1096.7 | 1694 | 1645.05 | 2233 | 2121.35 | 2849 | 2557.28 | 3465 | 3054.7 | 4048
12 | 552 | 239.04 | 253 | 285.36 | 335 | 336.72 | 438 | 438.72 | 541 | 482.76 | 642 | 244.68 | 283 | 290.28 | 384 | 350.28 | 503 | 452.88 | 620 | 503.16 | 736 | 249.96 | 330 | 292.32 | 444 | 362.28 | 582 | 468.48 | 719 | 525.72 | 852 | 254.52 | 374 | 300.84 | 503 | 378 | 659 | 476.64 | 815 | 556.68 | 966 | 259.68 | 419 | 305.64 | 562 | 386.64 | 736 | 489.84 | 910 | 563.52 | 1078 | 268.68 | 461 | 307.68 | 619 | 400.2 | 811 | 499.32 | 1002 | 587.4 | 1188 | 279.36 | 503 | 317.16 | 676 | 408.96 | 884 | 508.08 | 1093 | 604.92 | 1296 | 311.4 | 544 | 334.32 | 731 | 422.76 | 958 | 523.8 | 1183 | 625.32 | 1404 | 320.4 | 660 | 376.56 | 892 | 479.16 | 1169 | 611.52 | 1440 | 742.2 | 1716 | 346.8 | 767 | 414.12 | 1044 | 583.2 | 1368 | 693.72 | 1692 | 848.52 | 2004 | 373.08 | 834 | 475.92 | 1141 | 644.28 | 1500 | 747.36 | 1848 | 900 | 2196 | 417 | 896 | 544.68 | 1236 | 714.6 | 1620 | 867.36 | 2004 | 1049.4 | 2376 | 457.2 | 992 | 633.72 | 1380 | 836.04 | 1764 | 1054.68 | 2148 | 1264.08 | 2520 | 546.24 | 1248 | 812.16 | 1680 | 1079.88 | 2160 | 1343.04 | 2628 | 1599.24 | 3072 | 614.28 | 1488 | 904.68 | 1992 | 1319.28 | 2556 | 1611.12 | 3108 | 1923.84 | 3636 | 668.52 | 1656 | 954.72 | 2196 | 1362.12 | 2808 | 1704.12 | 3420 | 2006.4 | 4008 | 719.76 | 1812 | 1084.2 | 2400 | 1441.08 | 3072 | 1762.2 | 3744 | 2090.52 | 4380 | 894.48 | 1824 | 1365.48 | 2412 | 1914.36 | 3084 | 2339.64 | 3756 | 2767.68 | 4392 | 1064.16 | 1836 | 1647.6 | 2424 | 2160.6 | 3096 | 2615.88 | 3768 | 3126.84 | 4404 | 1196.4 | 1848 | 1794.6 | 2436 | 2314.2 | 3108 | 2789.76 | 3780 | 3332.4 | 4416
13 | 598 | 258.96 | 274 | 309.14 | 363 | 364.78 | 475 | 475.28 | 586 | 522.99 | 696 | 265.07 | 307 | 314.47 | 416 | 379.47 | 545 | 490.62 | 672 | 545.09 | 797 | 270.79 | 358 | 316.68 | 481 | 392.47 | 631 | 507.52 | 779 | 569.53 | 923 | 275.73 | 406 | 325.91 | 545 | 409.5 | 714 | 516.36 | 883 | 603.07 | 1047 | 281.32 | 454 | 331.11 | 608 | 418.86 | 797 | 530.66 | 985 | 610.48 | 1167 | 291.07 | 499 | 333.32 | 671 | 433.55 | 879 | 540.93 | 1086 | 636.35 | 1287 | 302.64 | 545 | 343.59 | 732 | 443.04 | 958 | 550.42 | 1184 | 655.33 | 1404 | 337.35 | 589 | 362.18 | 792 | 457.99 | 1037 | 567.45 | 1282 | 677.43 | 1521 | 347.1 | 715 | 407.94 | 966 | 519.09 | 1266 | 662.48 | 1560 | 804.05 | 1859 | 375.7 | 831 | 448.63 | 1131 | 631.8 | 1482 | 751.53 | 1833 | 919.23 | 2171 | 404.17 | 904 | 515.58 | 1236 | 697.97 | 1625 | 809.64 | 2002 | 975 | 2379 | 451.75 | 971 | 590.07 | 1339 | 774.15 | 1755 | 939.64 | 2171 | 1136.85 | 2574 | 495.3 | 1075 | 686.53 | 1495 | 905.71 | 1911 | 1142.57 | 2327 | 1369.42 | 2730 | 591.76 | 1352 | 879.84 | 1820 | 1169.87 | 2340 | 1454.96 | 2847 | 1732.51 | 3328 | 665.47 | 1612 | 980.07 | 2158 | 1429.22 | 2769 | 1745.38 | 3367 | 2084.16 | 3939 | 724.23 | 1794 | 1034.28 | 2379 | 1475.63 | 3042 | 1846.13 | 3705 | 2173.6 | 4342 | 779.74 | 1963 | 1174.55 | 2600 | 1561.17 | 3328 | 1909.05 | 4056 | 2264.73 | 4745 | 969.02 | 1976 | 1479.27 | 2613 | 2073.89 | 3341 | 2534.61 | 4069 | 2998.32 | 4758 | 1152.84 | 1989 | 1784.9 | 2626 | 2340.65 | 3354 | 2833.87 | 4082 | 3387.41 | 4771 | 1296.1 | 2002 | 1944.15 | 2639 | 2507.05 | 3367 | 3022.24 | 4095 | 3610.1 | 4784
14 | 644 | 278.88 | 295 | 332.92 | 391 | 392.84 | 511 | 511.84 | 631 | 563.22 | 749 | 285.46 | 330 | 338.66 | 448 | 408.66 | 587 | 528.36 | 724 | 587.02 | 858 | 291.62 | 385 | 341.04 | 518 | 422.66 | 679 | 546.56 | 839 | 613.34 | 994 | 296.94 | 437 | 350.98 | 587 | 441 | 769 | 556.08 | 951 | 649.46 | 1127 | 302.96 | 489 | 356.58 | 655 | 451.08 | 858 | 571.48 | 1061 | 657.44 | 1257 | 313.46 | 538 | 358.96 | 722 | 466.9 | 946 | 582.54 | 1169 | 685.3 | 1386 | 325.92 | 587 | 370.02 | 788 | 477.12 | 1032 | 592.76 | 1275 | 705.74 | 1512 | 363.3 | 634 | 390.04 | 853 | 493.22 | 1117 | 611.1 | 1380 | 729.54 | 1638 | 373.8 | 770 | 439.32 | 1040 | 559.02 | 1364 | 713.44 | 1680 | 865.9 | 2002 | 404.6 | 895 | 483.14 | 1218 | 680.4 | 1596 | 809.34 | 1974 | 989.94 | 2338 | 435.26 | 973 | 555.24 | 1331 | 751.66 | 1750 | 871.92 | 2156 | 1050 | 2562 | 486.5 | 1046 | 635.46 | 1442 | 833.7 | 1890 | 1011.92 | 2338 | 1224.3 | 2772 | 533.4 | 1158 | 739.34 | 1610 | 975.38 | 2058 | 1230.46 | 2506 | 1474.76 | 2940 | 637.28 | 1456 | 947.52 | 1960 | 1259.86 | 2520 | 1566.88 | 3066 | 1865.78 | 3584 | 716.66 | 1736 | 1055.46 | 2324 | 1539.16 | 2982 | 1879.64 | 3626 | 2244.48 | 4242 | 779.94 | 1932 | 1113.84 | 2562 | 1589.14 | 3276 | 1988.14 | 3990 | 2340.8 | 4676 | 839.72 | 2114 | 1264.9 | 2800 | 1681.26 | 3584 | 2055.9 | 4368 | 2438.94 | 5110 | 1043.56 | 2128 | 1593.06 | 2814 | 2233.42 | 3598 | 2729.58 | 4382 | 3228.96 | 5124 | 1241.52 | 2142 | 1922.2 | 2828 | 2520.7 | 3612 | 3051.86 | 4396 | 3647.98 | 5138 | 1395.8 | 2156 | 2093.7 | 2842 | 2699.9 | 3626 | 3254.72 | 4410 | 3887.8 | 5152
15 | 690 | 298.8 | 317 | 356.7 | 419 | 420.9 | 548 | 548.4 | 677 | 603.45 | 803 | 305.85 | 354 | 362.85 | 480 | 437.85 | 629 | 566.1 | 776 | 628.95 | 920 | 312.45 | 413 | 365.4 | 555 | 452.85 | 728 | 585.6 | 899 | 657.15 | 1065 | 318.15 | 468 | 376.05 | 629 | 472.5 | 824 | 595.8 | 1019 | 695.85 | 1208 | 324.6 | 524 | 382.05 | 702 | 483.3 | 920 | 612.3 | 1137 | 704.4 | 1347 | 335.85 | 576 | 384.6 | 774 | 500.25 | 1014 | 624.15 | 1253 | 734.25 | 1485 | 349.2 | 629 | 396.45 | 845 | 511.2 | 1106 | 635.1 | 1367 | 756.15 | 1620 | 389.25 | 680 | 417.9 | 914 | 528.45 | 1197 | 654.75 | 1479 | 781.65 | 1755 | 400.5 | 825 | 470.7 | 1115 | 598.95 | 1461 | 764.4 | 1800 | 927.75 | 2145 | 433.5 | 959 | 517.65 | 1305 | 729 | 1710 | 867.15 | 2115 | 1060.65 | 2505 | 466.35 | 1043 | 594.9 | 1427 | 805.35 | 1875 | 934.2 | 2310 | 1125 | 2745 | 521.25 | 1121 | 680.85 | 1545 | 893.25 | 2025 | 1084.2 | 2505 | 1311.75 | 2970 | 571.5 | 1241 | 792.15 | 1725 | 1045.05 | 2205 | 1318.35 | 2685 | 1580.1 | 3150 | 682.8 | 1560 | 1015.2 | 2100 | 1349.85 | 2700 | 1678.8 | 3285 | 1999.05 | 3840 | 767.85 | 1860 | 1130.85 | 2490 | 1649.1 | 3195 | 2013.9 | 3885 | 2404.8 | 4545 | 835.65 | 2070 | 1193.4 | 2745 | 1702.65 | 3510 | 2130.15 | 4275 | 2508 | 5010 | 899.7 | 2265 | 1355.25 | 3000 | 1801.35 | 3840 | 2202.75 | 4680 | 2613.15 | 5475 | 1118.1 | 2280 | 1706.85 | 3015 | 2392.95 | 3855 | 2924.55 | 4695 | 3459.6 | 5490 | 1330.2 | 2295 | 2059.5 | 3030 | 2700.75 | 3870 | 3269.85 | 4710 | 3908.55 | 5505 | 1495.5 | 2310 | 2243.25 | 3045 | 2892.75 | 3885 | 3487.2 | 4725 | 4165.5 | 5520
16 | 736 | 318.72 | 338 | 380.48 | 446 | 448.96 | 584 | 584.96 | 722 | 643.68 | 856 | 326.24 | 378 | 387.04 | 512 | 467.04 | 670 | 603.84 | 827 | 670.88 | 981 | 333.28 | 440 | 389.76 | 592 | 483.04 | 776 | 624.64 | 958 | 700.96 | 1136 | 339.36 | 499 | 401.12 | 670 | 504 | 878 | 635.52 | 1086 | 742.24 | 1288 | 346.24 | 558 | 407.52 | 749 | 515.52 | 981 | 653.12 | 1213 | 751.36 | 1437 | 358.24 | 614 | 410.24 | 826 | 533.6 | 1082 | 665.76 | 1336 | 783.2 | 1584 | 372.48 | 670 | 422.88 | 901 | 545.28 | 1179 | 677.44 | 1458 | 806.56 | 1728 | 415.2 | 725 | 445.76 | 974 | 563.68 | 1277 | 698.4 | 1578 | 833.76 | 1872 | 427.2 | 880 | 502.08 | 1189 | 638.88 | 1558 | 815.36 | 1920 | 989.6 | 2288 | 462.4 | 1022 | 552.16 | 1392 | 777.6 | 1824 | 924.96 | 2256 | 1131.36 | 2672 | 497.44 | 1112 | 634.56 | 1522 | 859.04 | 2000 | 996.48 | 2464 | 1200 | 2928 | 556 | 1195 | 726.24 | 1648 | 952.8 | 2160 | 1156.48 | 2672 | 1399.2 | 3168 | 609.6 | 1323 | 844.96 | 1840 | 1114.72 | 2352 | 1406.24 | 2864 | 1685.44 | 3360 | 728.32 | 1664 | 1082.88 | 2240 | 1439.84 | 2880 |  |  |  |  | 819.04 | 1984 | 1206.24 | 2656 | 1759.04 | 3408 |  |  |  |  | 891.36 | 2208 | 1272.96 | 2928 | 1816.16 | 3744 |  |  |  |  | 959.68 | 2416 | 1445.6 | 3200 | 1921.44 | 4096 |  |  |  |  | 1192.64 | 2432 | 1820.64 | 3216 | 2552.48 | 4112 |  |  |  |  | 1418.88 | 2448 | 2196.8 | 3232 | 2880.8 | 4128 |  |  |  |  | 1595.2 | 2464 | 2392.8 | 3248 | 3085.6 | 4144
17 | 782 | 338.64 | 359 | 404.26 | 474 | 477.02 | 621 | 621.52 | 767 | 683.91 | 910 | 346.63 | 401 | 411.23 | 544 | 496.23 | 712 | 641.58 | 879 | 712.81 | 1042 | 354.11 | 468 | 414.12 | 629 | 513.23 | 825 | 663.68 | 1018 | 744.77 | 1207 | 360.57 | 530 | 426.19 | 712 | 535.5 | 933 | 675.24 | 1154 | 788.63 | 1369 | 367.88 | 593 | 432.99 | 796 | 547.74 | 1042 | 693.94 | 1289 | 798.32 | 1527 | 380.63 | 653 | 435.88 | 877 | 566.95 | 1149 | 707.37 | 1420 | 832.15 | 1683 | 395.76 | 712 | 449.31 | 957 | 579.36 | 1253 | 719.78 | 1549 | 856.97 | 1836 | 441.15 | 770 | 473.62 | 1035 | 598.91 | 1357 | 742.05 | 1676 | 885.87 | 1989 | 453.9 | 935 | 533.46 | 1263 | 678.81 | 1656 | 866.32 | 2040 | 1051.45 | 2431 | 491.3 | 1086 | 586.67 | 1479 | 826.2 | 1938 | 982.77 | 2397 | 1202.07 | 2839 | 528.53 | 1182 | 674.22 | 1617 | 912.73 | 2125 | 1058.76 | 2618 | 1275 | 3111 | 590.75 | 1270 | 771.63 | 1751 | 1012.35 | 2295 | 1228.76 | 2839 | 1486.65 | 3366 | 647.7 | 1406 | 897.77 | 1955 | 1184.39 | 2499 | 1494.13 | 3043 | 1790.78 | 3570 | 773.84 | 1768 | 1150.56 | 2380 | 1529.83 | 3060 |  |  |  |  | 870.23 | 2108 | 1281.63 | 2822 | 1868.98 | 3621 |  |  |  |  | 947.07 | 2346 | 1352.52 | 3111 | 1929.67 | 3978 |  |  |  |  | 1019.66 | 2567 | 1535.95 | 3400 | 2041.53 | 4352 |  |  |  |  | 1267.18 | 2584 | 1934.43 | 3417 | 2712.01 | 4369 |  |  |  |  | 1507.56 | 2601 | 2334.1 | 3434 | 3060.85 | 4386 |  |  |  |  | 1694.9 | 2618 | 2542.35 | 3451 | 3278.45 | 4403
18 | 828 | 358.56 | 380 | 428.04 | 502 | 505.08 | 657 | 658.08 | 812 | 724.14 | 963 | 367.02 | 425 | 435.42 | 576 | 525.42 | 754 | 679.32 | 931 | 754.74 | 1103 | 374.94 | 495 | 438.48 | 666 | 543.42 | 873 | 702.72 | 1078 | 788.58 | 1278 | 381.78 | 562 | 451.26 | 754 | 567 | 988 | 714.96 | 1222 | 835.02 | 1449 | 389.52 | 628 | 458.46 | 842 | 579.96 | 1103 | 734.76 | 1364 | 845.28 | 1616 | 403.02 | 691 | 461.52 | 929 | 600.3 | 1217 | 748.98 | 1503 | 881.1 | 1782 | 419.04 | 754 | 475.74 | 1013 | 613.44 | 1327 | 762.12 | 1640 | 907.38 | 1944 | 467.1 | 815 | 501.48 | 1096 | 634.14 | 1436 | 785.7 | 1775 | 937.98 | 2106 | 480.6 | 990 | 564.84 | 1337 | 718.74 | 1753 | 917.28 | 2160 | 1113.3 | 2574 | 520.2 | 1150 | 621.18 | 1566 | 874.8 | 2052 | 1040.58 | 2538 | 1272.78 | 3006 | 559.62 | 1251 | 713.88 | 1712 | 966.42 | 2250 | 1121.04 | 2772 | 1350 | 3294 | 625.5 | 1345 | 817.02 | 1854 | 1071.9 | 2430 | 1301.04 | 3006 | 1574.1 | 3564 | 685.8 | 1489 | 950.58 | 2070 | 1254.06 | 2646 | 1582.02 | 3222 | 1896.12 | 3780 | 819.36 | 1872 | 1218.24 | 2520 | 1619.82 | 3240 |  |  |  |  | 921.42 | 2232 | 1357.02 | 2988 | 1978.92 | 3834 |  |  |  |  | 1002.78 | 2484 | 1432.08 | 3294 | 2043.18 | 4212 |  |  |  |  | 1079.64 | 2718 | 1626.3 | 3600 | 2161.62 | 4608 |  |  |  |  | 1341.72 | 2736 | 2048.22 | 3618 | 2871.54 | 4626 |  |  |  |  | 1596.24 | 2754 | 2471.4 | 3636 | 3240.9 | 4644 |  |  |  |  | 1794.6 | 2772 | 2691.9 | 3654 | 3471.3 | 4662
19 | 874 | 378.48 | 401 | 451.82 | 530 | 533.14 | 694 | 694.64 | 857 | 764.37 | 1017 | 387.41 | 448 | 459.61 | 608 | 554.61 | 796 | 717.06 | 982 | 796.67 | 1165 | 395.77 | 523 | 462.84 | 703 | 573.61 | 922 | 741.76 | 1138 | 832.39 | 1349 | 402.99 | 593 | 476.33 | 796 | 598.5 | 1043 | 754.68 | 1290 | 881.41 | 1530 | 411.16 | 663 | 483.93 | 889 | 612.18 | 1165 | 775.58 | 1440 | 892.24 | 1706 | 425.41 | 730 | 487.16 | 980 | 633.65 | 1284 | 790.59 | 1587 | 930.05 | 1881 | 442.32 | 796 | 502.17 | 1070 | 647.52 | 1400 | 804.46 | 1731 | 957.79 | 2052 | 493.05 | 861 | 529.34 | 1157 | 669.37 | 1516 | 829.35 | 1873 | 990.09 | 2223 | 507.3 | 1045 | 596.22 | 1412 | 758.67 | 1851 | 968.24 | 2280 | 1175.15 | 2717 | 549.1 | 1214 | 655.69 | 1653 | 923.4 | 2166 | 1098.39 | 2679 | 1343.49 | 3173 | 590.71 | 1321 | 753.54 | 1807 | 1020.11 | 2375 | 1183.32 | 2926 | 1425 | 3477 | 660.25 | 1419 | 862.41 | 1957 | 1131.45 | 2565 | 1373.32 | 3173 | 1661.55 | 3762 | 723.9 | 1571 | 1003.39 | 2185 | 1323.73 | 2793 | 1669.91 | 3401 | 2001.46 | 3990 | 864.88 | 1976 | 1285.92 | 2660 | 1709.81 | 3420 |  |  |  |  | 972.61 | 2356 | 1432.41 | 3154 | 2088.86 | 4047 |  |  |  |  | 1058.49 | 2622 | 1511.64 | 3477 | 2156.69 | 4446 |  |  |  |  | 1139.62 | 2869 | 1716.65 | 3800 | 2281.71 | 4864 |  |  |  |  | 1416.26 | 2888 | 2162.01 | 3819 | 3031.07 | 4883 |  |  |  |  | 1684.92 | 2907 | 2608.7 | 3838 | 3420.95 | 4902 |  |  |  |  | 1894.3 | 2926 | 2841.45 | 3857 | 3664.15 | 4921
20 | 920 | 398.4 | 422 | 475.6 | 558 | 561.2 | 730 | 731.2 | 902 | 804.6 | 1070 | 407.8 | 472 | 483.8 | 640 | 583.8 | 838 | 754.8 | 1034 | 838.6 | 1226 | 416.6 | 550 | 487.2 | 740 | 603.8 | 970 | 780.8 | 1198 | 876.2 | 1420 | 424.2 | 624 | 501.4 | 838 | 630 | 1098 | 794.4 | 1358 | 927.8 | 1610 | 432.8 | 698 | 509.4 | 936 | 644.4 | 1226 | 816.4 | 1516 | 939.2 | 1796 | 447.8 | 768 | 512.8 | 1032 | 667 | 1352 | 832.2 | 1670 | 979 | 1980 | 465.6 | 838 | 528.6 | 1126 | 681.6 | 1474 | 846.8 | 1822 | 1008.2 | 2160 | 519 | 906 | 557.2 | 1218 | 704.6 | 1596 | 873 | 1972 | 1042.2 | 2340 | 534 | 1100 | 627.6 | 1486 | 798.6 | 1948 | 1019.2 | 2400 | 1237 | 2860 | 578 | 1278 | 690.2 | 1740 | 972 | 2280 | 1156.2 | 2820 | 1414.2 | 3340 | 621.8 | 1390 | 793.2 | 1902 | 1073.8 | 2500 | 1245.6 | 3080 | 1500 | 3660 | 695 | 1494 | 907.8 | 2060 | 1191 | 2700 | 1445.6 | 3340 | 1749 | 3960 | 762 | 1654 | 1056.2 | 2300 | 1393.4 | 2940 | 1757.8 | 3580 | 2106.8 | 4200 | 910.4 | 2080 | 1353.6 | 2800 | 1799.8 | 3600 |  |  |  |  | 1023.8 | 2480 | 1507.8 | 3320 | 2198.8 | 4260 |  |  |  |  | 1114.2 | 2760 | 1591.2 | 3660 | 2270.2 | 4680 |  |  |  |  | 1199.6 | 3020 | 1807 | 4000 | 2401.8 | 5120 |  |  |  |  | 1490.8 | 3040 | 2275.8 | 4020 | 3190.6 | 5140 |  |  |  |  | 1773.6 | 3060 | 2746 | 4040 | 3601 | 5160 |  |  |  |  | 1994 | 3080 | 2991 | 4060 | 3857 | 5180
21 | 966 | 418.32 | 443 | 499.38 | 586 | 589.26 | 767 | 767.76 | 947 | 844.83 | 1124 | 428.19 | 496 | 507.99 | 672 | 612.99 | 880 | 792.54 | 1086 | 880.53 | 1287 | 437.43 | 578 | 511.56 | 777 | 633.99 | 1019 | 819.84 | 1258 | 920.01 | 1491 | 445.41 | 655 | 526.47 | 880 | 661.5 | 1153 | 834.12 | 1426 | 974.19 | 1691 | 454.44 | 733 | 534.87 | 983 | 676.62 | 1287 | 857.22 | 1592 | 986.16 | 1886 | 470.19 | 806 | 538.44 | 1084 | 700.35 | 1420 | 873.81 | 1754 | 1027.95 | 2079 | 488.88 | 880 | 555.03 | 1182 | 715.68 | 1548 | 889.14 | 1913 | 1058.61 | 2268 | 544.95 | 951 | 585.06 | 1279 | 739.83 | 1676 | 916.65 | 2071 | 1094.31 | 2457 | 560.7 | 1155 | 658.98 | 1560 | 838.53 | 2045 | 1070.16 | 2520 | 1298.85 | 3003 | 606.9 | 1342 | 724.71 | 1827 | 1020.6 | 2394 | 1214.01 | 2961 | 1484.91 | 3507 | 652.89 | 1460 | 832.86 | 1997 | 1127.49 | 2625 | 1307.88 | 3234 | 1575 | 3843 | 729.75 | 1569 | 953.19 | 2163 | 1250.55 | 2835 | 1517.88 | 3507 | 1836.45 | 4158 | 800.1 | 1737 | 1109.01 | 2415 | 1463.07 | 3087 | 1845.69 | 3759 | 2212.14 | 4410 | 955.92 | 2184 | [8 empty] | 1074.99 | 2604 | [8 empty] | 1169.91 | 2898 | [8 empty] | 1259.58 | 3171 | [8 empty] | 1565.34 | 3192 | [8 empty] | 1862.28 | 3213 | [8 empty] | 2093.7 | 3234
22 | 1012 | 438.24 | 464 | 523.16 | 614 | 617.32 | 803 | 804.32 | 992 | 885.06 | 1177 | 448.58 | 519 | 532.18 | 704 | 642.18 | 922 | 830.28 | 1137 | 922.46 | 1349 | 458.26 | 605 | 535.92 | 814 | 664.18 | 1067 | 858.88 | 1318 | 963.82 | 1562 | 466.62 | 686 | 551.54 | 922 | 693 | 1208 | 873.84 | 1494 | 1020.58 | 1771 | 476.08 | 768 | 560.34 | 1030 | 708.84 | 1349 | 898.04 | 1668 | 1033.12 | 1976 | 492.58 | 845 | 564.08 | 1135 | 733.7 | 1487 | 915.42 | 1837 | 1076.9 | 2178 | 512.16 | 922 | 581.46 | 1239 | 749.76 | 1621 | 931.48 | 2004 | 1109.02 | 2376 | 570.9 | 997 | 612.92 | 1340 | 775.06 | 1756 | 960.3 | 2169 | 1146.42 | 2574 | 587.4 | 1210 | 690.36 | 1635 | 878.46 | 2143 | 1121.12 | 2640 | 1360.7 | 3146 | 635.8 | 1406 | 759.22 | 1914 | 1069.2 | 2508 | 1271.82 | 3102 | 1555.62 | 3674 | 683.98 | 1529 | 872.52 | 2092 | 1181.18 | 2750 | 1370.16 | 3388 | 1650 | 4026 | 764.5 | 1643 | 998.58 | 2266 | 1310.1 | 2970 | 1590.16 | 3674 | 1923.9 | 4356 | 838.2 | 1819 | 1161.82 | 2530 | 1532.74 | 3234 | 1933.58 | 3938 | 2317.48 | 4620 | 1001.44 | 2288 | [8 empty] | 1126.18 | 2728 | [8 empty] | 1225.62 | 3036 | [8 empty] | 1319.56 | 3322 | [8 empty] | 1639.88 | 3344 | [8 empty] | 1950.96 | 3366 | [8 empty] | 2193.4 | 3388
23 | 1058 | 458.16 | 485 | 546.94 | 642 | 645.38 | 840 | 840.88 | 1037 | 925.29 | 1231 | 468.97 | 543 | 556.37 | 736 | 671.37 | 964 | 868.02 | 1189 | 964.39 | 1410 | 479.09 | 633 | 560.28 | 851 | 694.37 | 1116 | 897.92 | 1378 | 1007.63 | 1633 | 487.83 | 718 | 576.61 | 964 | 724.5 | 1263 | 913.56 | 1562 | 1066.97 | 1852 | 497.72 | 803 | 585.81 | 1076 | 741.06 | 1410 | 938.86 | 1743 | 1080.08 | 2065 | 514.97 | 883 | 589.72 | 1187 | 767.05 | 1555 | 957.03 | 1921 | 1125.85 | 2277 | 535.44 | 964 | 607.89 | 1295 | 783.84 | 1695 | 973.82 | 2095 | 1159.43 | 2484 | 596.85 | 1042 | 640.78 | 1401 | 810.29 | 1835 | 1003.95 | 2268 | 1198.53 | 2691 | 614.1 | 1265 | 721.74 | 1709 | 918.39 | 2240 | 1172.08 | 2760 | 1422.55 | 3289 | 664.7 | 1470 | 793.73 | 2001 | 1117.8 | 2622 | 1329.63 | 3243 | 1626.33 | 3841 | 715.07 | 1599 | 912.18 | 2187 | 1234.87 | 2875 | 1432.44 | 3542 | 1725 | 4209 | 799.25 | 1718 | 1043.97 | 2369 | 1369.65 | 3105 | 1662.44 | 3841 | 2011.35 | 4554 | 876.3 | 1902 | 1214.63 | 2645 | 1602.41 | 3381 | 2021.47 | 4117 | 2422.82 | 4830 | 1046.96 | 2392 | [8 empty] | 1177.37 | 2852 | [8 empty] | 1281.33 | 3174 | [8 empty] | 1379.54 | 3473 | [8 empty] | 1714.42 | 3496 | [8 empty] | 2039.64 | 3519 | [8 empty] | 2293.1 | 3542
24 | 1104 | 478.08 | 506 | 570.72 | 670 | 673.44 | 876 | 877.44 | 1082 | 965.52 | 1284 | 489.36 | 566 | 580.56 | 768 | 700.56 | 1006 | 905.76 | 1241 | 1006.32 | 1471 | 499.92 | 660 | 584.64 | 888 | 724.56 | 1164 | 936.96 | 1438 | 1051.44 | 1704 | 509.04 | 749 | 601.68 | 1006 | 756 | 1318 | 953.28 | 1630 | 1113.36 | 1932 | 519.36 | 838 | 611.28 | 1123 | 773.28 | 1471 | 979.68 | 1819 | 1127.04 | 2155 | 537.36 | 922 | 615.36 | 1238 | 800.4 | 1622 | 998.64 | 2004 | 1174.8 | 2376 | 558.72 | 1006 | 634.32 | 1351 | 817.92 | 1769 | 1016.16 | 2186 | 1209.84 | 2592 | 622.8 | 1087 | 668.64 | 1462 | 845.52 | 1915 | 1047.6 | 2366 | 1250.64 | 2808 | 640.8 | 1320 | 753.12 | 1783 | 958.32 | 2338 | 1223.04 | 2880 | 1484.4 | 3432 | 693.6 | 1534 | 828.24 | 2088 | 1166.4 | 2736 | 1387.44 | 3384 | 1697.04 | 4008 | 746.16 | 1668 | 951.84 | 2282 | 1288.56 | 3000 | 1494.72 | 3696 | 1800 | 4392 | 834 | 1793 | 1089.36 | 2472 | 1429.2 | 3240 | 1734.72 | 4008 | 2098.8 | 4752 | 914.4 | 1985 | 1267.44 | 2760 | 1672.08 | 3528 | 2109.36 | 4296 | 2528.16 | 5040 | 1092.48 | 2496 | [8 empty] | 1228.56 | 2976 | [8 empty] | 1337.04 | 3312 | [8 empty] | 1439.52 | 3624 | [8 empty] | 1788.96 | 3648 | [8 empty] | 2128.32 | 3672 | [8 empty] | 2392.8 | 3696
25 | 1150 | 498 | 528 | 594.5 | 698 | 701.5 | 913 | 914 | 1128 | 1005.75 | 1338 | 509.75 | 590 | 604.75 | 800 | 729.75 | 1048 | 943.5 | 1293 | 1048.25 | 1533 | 520.75 | 688 | 609 | 925 | 754.75 | 1213 | 976 | 1498 | 1095.25 | 1775 | 530.25 | 780 | 626.75 | 1048 | 787.5 | 1373 | 993 | 1698 | 1159.75 | 2013 | 541 | 873 | 636.75 | 1170 | 805.5 | 1533 | 1020.5 | 1895 | 1174 | 2245 | 559.75 | 960 | 641 | 1290 | 833.75 | 1690 | 1040.25 | 2088 | 1223.75 | 2475 | 582 | 1048 | 660.75 | 1408 | 852 | 1843 | 1058.5 | 2278 | 1260.25 | 2700 | 648.75 | 1133 | 696.5 | 1523 | 880.75 | 1995 | 1091.25 | 2465 | 1302.75 | 2925 | 667.5 | 1375 | 784.5 | 1858 | 998.25 | 2435 | 1274 | 3000 | 1546.25 | 3575 | 722.5 | 1598 | 862.75 | 2175 | 1215 | 2850 | 1445.25 | 3525 | 1767.75 | 4175 | 777.25 | 1738 | 991.5 | 2378 | 1342.25 | 3125 | 1557 | 3850 | 1875 | 4575 | 868.75 | 1868 | 1134.75 | 2575 | 1488.75 | 3375 | 1807 | 4175 | 2186.25 | 4950 | 952.5 | 2068 | 1320.25 | 2875 | 1741.75 | 3675 | 2197.25 | 4475 | 2633.5 | 5250 | 1138 | 2600 | [8 empty] | 1279.75 | 3100 | [8 empty] | 1392.75 | 3450 | [8 empty] | 1499.5 | 3775 | [8 empty] | 1863.5 | 3800 | [8 empty] | 2217 | 3825 | [8 empty] | 2492.5 | 3850
26 | 1196 | 517.92 | 549 | 618.28 | 725 | 729.56 | 949 | 950.56 | 1173 | 1045.98 | 1391 | 530.14 | 614 | 628.94 | 832 | 758.94 | 1089 | 981.24 | 1344 | 1090.18 | 1594 | 541.58 | 715 | 633.36 | 962 | 784.94 | 1261 | 1015.04 | 1557 | 1139.06 | 1846 | 551.46 | 811 | 651.82 | 1089 | 819 | 1427 | 1032.72 | 1765 | 1206.14 | 2093 | 562.64 | 907 | 662.22 | 1217 | 837.72 | 1594 | 1061.32 | 1971 | 1220.96 | 2335 | 582.14 | 998 | 666.64 | 1342 | 867.1 | 1758 | 1081.86 | 2171 | 1272.7 | 2574 | 605.28 | 1089 | 687.18 | 1464 | 886.08 | 1916 | 1100.84 | 2369 | 1310.66 | 2808 | 674.7 | 1178 | 724.36 | 1583 | 915.98 | 2075 | 1134.9 | 2564 | 1354.86 | 3042 | 694.2 | 1430 | 815.88 | 1932 | 1038.18 | 2532 | 1324.96 | 3120 | 1608.1 | 3718 | 751.4 | 1661 | 897.26 | 2262 | 1263.6 | 2964 | 1503.06 | 3666 | 1838.46 | 4342 | 808.34 | 1807 | 1031.16 | 2473 | 1395.94 | 3250 | 1619.28 | 4004 | 1950 | 4758 | 903.5 | 1942 | 1180.14 | 2678 | 1548.3 | 3510 | 1879.28 | 4342 | 2273.7 | 5148 | 990.6 | 2150 | 1373.06 | 2990 | 1811.42 | 3822 | 2285.14 | 4654 | 2738.84 | 5460 | 1183.52 | 2704 | [8 empty] | 1330.94 | 3224 | [8 empty] | 1448.46 | 3588 | [8 empty] | 1559.48 | 3926 | [8 empty] | 1938.04 | 3952 | [8 empty] | 2305.68 | 3978 | [8 empty] | 2592.2 | 4004
27 | 1242 | 537.84 | 570 | 642.06 | 753 | 757.62 | 986 | 987.12 | 1218 | 1086.21 | 1445 | 550.53 | 637 | 653.13 | 864 | 788.13 | 1131 | 1018.98 | 1396 | 1132.11 | 1655 | 562.41 | 743 | 657.72 | 999 | 815.13 | 1310 | 1054.08 | 1617 | 1182.87 | 1917 | 572.67 | 842 | 676.89 | 1131 | 850.5 | 1482 | 1072.44 | 1833 | 1252.53 | 2174 | 584.28 | 942 | 687.69 | 1264 | 869.94 | 1655 | 1102.14 | 2047 | 1267.92 | 2425 | 604.53 | 1037 | 692.28 | 1393 | 900.45 | 1825 | 1123.47 | 2255 | 1321.65 | 2673 | 628.56 | 1131 | 713.61 | 1520 | 920.16 | 1990 | 1143.18 | 2460 | 1361.07 | 2916 | 700.65 | 1223 | 752.22 | 1644 | 951.21 | 2155 | 1178.55 | 2662 | 1406.97 | 3159 | 720.9 | 1485 | 847.26 | 2006 | 1078.11 | 2630 | 1375.92 | 3240 | 1669.95 | 3861 | 780.3 | 1725 | 931.77 | 2349 | 1312.2 | 3078 | 1560.87 | 3807 | 1909.17 | 4509 | 839.43 | 1877 | 1070.82 | 2568 | 1449.63 | 3375 | 1681.56 | 4158 | 2025 | 4941 | 938.25 | 2017 | 1225.53 | 2781 | 1607.85 | 3645 | 1951.56 | 4509 | 2361.15 | 5346 | 1028.7 | 2233 | 1425.87 | 3105 | 1881.09 | 3969 | 2373.03 | 4833 | 2844.18 | 5670 | 1229.04 | 2808 | [8 empty] | 1382.13 | 3348 | [8 empty] | 1504.17 | 3726 | [8 empty] | 1619.46 | 4077 | [8 empty] | 2012.58 | 4104 | [8 empty] | 2394.36 | 4131 | [8 empty] | 2691.9 | 4158
28 | 1288 | 557.76 | 591 | 665.84 | 781 | 785.68 | 1022 | 1023.68 | 1263 | 1126.44 | 1498 | 570.92 | 661 | 677.32 | 896 | 817.32 | 1173 | 1056.72 | 1448 | 1174.04 | 1716 | 583.24 | 770 | 682.08 | 1036 | 845.32 | 1358 | 1093.12 | 1677 | 1226.68 | 1988 | 593.88 | 874 | 701.96 | 1173 | 882 | 1537 | 1112.16 | 1901 | 1298.92 | 2254 | 605.92 | 977 | 713.16 | 1310 | 902.16 | 1716 | 1142.96 | 2122 | 1314.88 | 2514 | 626.92 | 1075 | 717.92 | 1445 | 933.8 | 1893 | 1165.08 | 2338 | 1370.6 | 2772 | 651.84 | 1173 | 740.04 | 1576 | 954.24 | 2064 | 1185.52 | 2551 | 1411.48 | 3024 | 726.6 | 1268 | 780.08 | 1705 | 986.44 | 2234 | 1222.2 | 2761 | 1459.08 | 3276 | 747.6 | 1540 | 878.64 | 2080 | 1118.04 | 2727 | 1426.88 | 3360 | 1731.8 | 4004 | 809.2 | 1789 | 966.28 | 2436 | 1360.8 | 3192 | 1618.68 | 3948 | 1979.88 | 4676 | 870.52 | 1946 | 1110.48 | 2663 | 1503.32 | 3500 | 1743.84 | 4312 | 2100 | 5124 | 973 | 2092 | 1270.92 | 2884 | 1667.4 | 3780 | 2023.84 | 4676 | 2448.6 | 5544 | 1066.8 | 2316 | 1478.68 | 3220 | 1950.76 | 4116 | 2460.92 | 5012 | 2949.52 | 5880 | 1274.56 | 2912 | [8 empty] | 1433.32 | 3472 | [8 empty] | 1559.88 | 3864 | [8 empty] | 1679.44 | 4228 | [8 empty] | 2087.12 | 4256 | [8 empty] | 2483.04 | 4284 | [8 empty] | 2791.6 | 4312
29 | 1334 | 577.68 | 612 | 689.62 | 809 | 813.74 | 1059 | 1060.24 | 1308 | 1166.67 | 1552 | 591.31 | 684 | 701.51 | 928 | 846.51 | 1215 | 1094.46 | 1499 | 1215.97 | 1778 | 604.07 | 798 | 706.44 | 1073 | 875.51 | 1407 | 1132.16 | 1737 | 1270.49 | 2059 | 615.09 | 905 | 727.03 | 1215 | 913.5 | 1592 | 1151.88 | 1969 | 1345.31 | 2335 | 627.56 | 1012 | 738.63 | 1357 | 934.38 | 1778 | 1183.78 | 2198 | 1361.84 | 2604 | 649.31 | 1114 | 743.56 | 1496 | 967.15 | 1960 | 1206.69 | 2422 | 1419.55 | 2871 | 675.12 | 1215 | 766.47 | 1633 | 988.32 | 2137 | 1227.86 | 2642 | 1461.89 | 3132 | 752.55 | 1314 | 807.94 | 1766 | 1021.67 | 2314 | 1265.85 | 2859 | 1511.19 | 3393 | 774.3 | 1595 | 910.02 | 2155 | 1157.97 | 2825 | 1477.84 | 3480 | 1793.65 | 4147 | 838.1 | 1853 | 1000.79 | 2523 | 1409.4 | 3306 | 1676.49 | 4089 | 2050.59 | 4843 | 901.61 | 2016 | 1150.14 | 2758 | 1557.01 | 3625 | 1806.12 | 4466 | 2175 | 5307 | 1007.75 | 2166 | 1316.31 | 2987 | 1726.95 | 3915 | 2096.12 | 4843 | 2536.05 | 5742 | 1104.9 | 2398 | 1531.49 | 3335 | 2020.43 | 4263 | 2548.81 | 5191 | 3054.86 | 6090 | 1320.08 | 3016 | [8 empty] | 1484.51 | 3596 | [8 empty] | 1615.59 | 4002 | [8 empty] | 1739.42 | 4379 | [8 empty] | 2161.66 | 4408 | [8 empty] | 2571.72 | 4437 | [8 empty] | 2891.3 | 4466
30 | 1380 | 597.6 | 633 | 713.4 | 837 | 841.8 | 1095 | 1096.8 | 1353 | 1206.9 | 1605 | 611.7 | 708 | 725.7 | 960 | 875.7 | 1257 | 1132.2 | 1551 | 1257.9 | 1839 | 624.9 | 825 | 730.8 | 1110 | 905.7 | 1455 | 1171.2 | 1797 | 1314.3 | 2130 | 636.3 | 936 | 752.1 | 1257 | 945 | 1647 | 1191.6 | 2037 | 1391.7 | 2415 | 649.2 | 1047 | 764.1 | 1404 | 966.6 | 1839 | 1224.6 | 2274 | 1408.8 | 2694 | 671.7 | 1152 | 769.2 | 1548 | 1000.5 | 2028 | 1248.3 | 2505 | 1468.5 | 2970 | 698.4 | 1257 | 792.9 | 1689 | 1022.4 | 2211 | 1270.2 | 2733 | 1512.3 | 3240 | 778.5 | 1359 | 835.8 | 1827 | 1056.9 | 2394 | 1309.5 | 2958 | 1563.3 | 3510 | 801 | 1650 | 941.4 | 2229 | 1197.9 | 2922 | 1528.8 | 3600 | 1855.5 | 4290 | 867 | 1917 | 1035.3 | 2610 | 1458 | 3420 | 1734.3 | 4230 | 2121.3 | 5010 | 932.7 | 2085 | 1189.8 | 2853 | 1610.7 | 3750 | 1868.4 | 4620 | 2250 | 5490 | 1042.5 | 2241 | 1361.7 | 3090 | 1786.5 | 4050 | 2168.4 | 5010 | 2623.5 | 5940 | 1143 | 2481 | 1584.3 | 3450 | 2090.1 | 4410 | 2636.7 | 5370 | 3160.2 | 6300 | 1365.6 | 3120 | [8 empty] | 1535.7 | 3720 | [8 empty] | 1671.3 | 4140 | [8 empty] | 1799.4 | 4530 | [8 empty] | 2236.2 | 4560 | [8 empty] | 2660.4 | 4590 | [8 empty] | 2991 | 4620
35 | 1610 | 697.2 | 739 | 832.3 | 977 | 982.1 | 1278 | 1279.6 | 1579 | 1408.05 | 1873 | 713.65 | 826 | 846.65 | 1120 | 1021.65 | 1467 | 1320.9 | 1810 | 1467.55 | 2146 | 729.05 | 963 | 852.6 | 1295 | 1056.65 | 1698 | 1366.4 | 2097 | 1533.35 | 2485 | 742.35 | 1092 | 877.45 | 1467 | 1102.5 | 1922 | 1390.2 | 2377 | 1623.65 | 2818 | 757.4 | 1222 | 891.45 | 1638 | 1127.7 | 2146 | 1428.7 | 2653 | 1643.6 | 3143 | 783.65 | 1344 | 897.4 | 1806 | 1167.25 | 2366 | 1456.35 | 2923 | 1713.25 | 3465 | 814.8 | 1467 | 925.05 | 1971 | 1192.8 | 2580 | 1481.9 | 3189 | 1764.35 | 3780 | 908.25 | 1586 | 975.1 | 2132 | 1233.05 | 2793 | 1527.75 | 3451 | 1823.85 | 4095 | 934.5 | 1925 | 1098.3 | 2601 | 1397.55 | 3409 | 1783.6 | 4200 | 2164.75 | 5005 | 1011.5 | 2237 | 1207.85 | 3045 | 1701 | 3990 | 2023.35 | 4935 | 2474.85 | 5845 | 1088.15 | 2433 | 1388.1 | 3329 | 1879.15 | 4375 | 2179.8 | 5390 | 2625 | 6405 | 1216.25 | 2615 | 1588.65 | 3605 | 2084.25 | 4725 | 2529.8 | 5845 | 3060.75 | 6930 | 1333.5 | 2895 | 1848.35 | 4025 | 2438.45 | 5145 | 3076.15 | 6265 | 3686.9 | 7350
40 | 1840 | 796.8 | 844 | 951.2 | 1116 | 1122.4 | 1460 | 1462.4 | 1804 | 1609.2 | 2140 | 815.6 | 944 | 967.6 | 1280 | 1167.6 | 1676 | 1509.6 | 2068 | 1677.2 | 2452 | 833.2 | 1100 | 974.4 | 1480 | 1207.6 | 1940 | 1561.6 | 2396 | 1752.4 | 2840 | 848.4 | 1248 | 1002.8 | 1676 | 1260 | 2196 | 1588.8 | 2716 | 1855.6 | 3220 | 865.6 | 1396 | 1018.8 | 1872 | 1288.8 | 2452 | 1632.8 | 3032 | 1878.4 | 3592 | 895.6 | 1536 | 1025.6 | 2064 | 1334 | 2704 | 1664.4 | 3340 | 1958 | 3960 | 931.2 | 1676 | 1057.2 | 2252 | 1363.2 | 2948 | 1693.6 | 3644 | 2016.4 | 4320 | 1038 | 1812 | 1114.4 | 2436 | 1409.2 | 3192 | 1746 | 3944 | 2084.4 | 4680 | 1068 | 2200 | 1255.2 | 2972 | 1597.2 | 3896 | 2038.4 | 4800 | 2474 | 5720 | 1156 | 2556 | 1380.4 | 3480 | 1944 | 4560 | 2312.4 | 5640 | 2828.4 | 6680 | 1243.6 | 2780 | 1586.4 | 3804 | 2147.6 | 5000 | 2491.2 | 6160 | 3000 | 7320 | 1390 | 2988 | 1815.6 | 4120 | 2382 | 5400 | 2891.2 | 6680 | 3498 | 7920 | 1524 | 3308 | 2112.4 | 4600 | 2786.8 | 5880 | 3515.6 | 7160 | 4213.6 | 8400
45 | 2070 | 896.4 | 950 | 1070.1 | 1256 | 1262.7 | 1643 | 1645.2 | 2030 | 1810.35 | 2408 | 917.55 | 1062 | 1088.55 | 1440 | 1313.55 | 1886 | 1698.3 | 2327 | 1886.85 | 2759 | 937.35 | 1238 | 1096.2 | 1665 | 1358.55 | 2183 | 1756.8 | 2696 | 1971.45 | 3195 | 954.45 | 1404 | 1128.15 | 1886 | 1417.5 | 2471 | 1787.4 | 3056 | 2087.55 | 3623 | 973.8 | 1571 | 1146.15 | 2106 | 1449.9 | 2759 | 1836.9 | 3411 | 2113.2 | 4041 | 1007.55 | 1728 | 1153.8 | 2322 | 1500.75 | 3042 | 1872.45 | 3758 | 2202.75 | 4455 | 1047.6 | 1886 | 1189.35 | 2534 | 1533.6 | 3317 | 1905.3 | 4100 | 2268.45 | 4860 | 1167.75 | 2039 | 1253.7 | 2741 | 1585.35 | 3591 | 1964.25 | 4437 | 2344.95 | 5265 | 1201.5 | 2475 | 1412.1 | 3344 | [6 empty] | 1300.5 | 2876 | 1552.95 | 3915 | [6 empty] | 1399.05 | 3128 | 1784.7 | 4280 | [6 empty] | 1563.75 | 3362 | 2042.55 | 4635 | [6 empty] | 1714.5 | 3722 | 2376.45 | 5175
50 | 2300 | 996 | 1055 | 1189 | 1395 | 1403 | 1825 | 1828 | 2255 | 2011.5 | 2675 | 1019.5 | 1180 | 1209.5 | 1600 | 1459.5 | 2095 | 1887 | 2585 | 2096.5 | 3065 | 1041.5 | 1375 | 1218 | 1850 | 1509.5 | 2425 | 1952 | 2995 | 2190.5 | 3550 | 1060.5 | 1560 | 1253.5 | 2095 | 1575 | 2745 | 1986 | 3395 | 2319.5 | 4025 | 1082 | 1745 | 1273.5 | 2340 | 1611 | 3065 | 2041 | 3790 | 2348 | 4490 | 1119.5 | 1920 | 1282 | 2580 | 1667.5 | 3380 | 2080.5 | 4175 | 2447.5 | 4950 | 1164 | 2095 | 1321.5 | 2815 | 1704 | 3685 | 2117 | 4555 | 2520.5 | 5400 | 1297.5 | 2265 | 1393 | 3045 | 1761.5 | 3990 | 2182.5 | 4930 | 2605.5 | 5850 | 1335 | 2750 | 1569 | 3715 | [6 empty] | 1445 | 3195 | 1725.5 | 4350 | [6 empty] | 1554.5 | 3475 | 1983 | 4755 | [6 empty] | 1737.5 | 3735 | 2269.5 | 5150 | [6 empty] | 1905 | 4135 | 2640.5 | 5750
55 | 2530 | 1095.6 | 1161 | 1307.9 | 1535 | 1543.3 | 2008 |  |  |  |  | 1121.45 | 1298 | 1330.45 | 1760 | 1605.45 | 2305 |  |  |  |  | 1145.65 | 1513 | 1339.8 | 2035 | 1660.45 | 2668 |  |  |  |  | 1166.55 | 1716 | 1378.85 | 2305 | 1732.5 | 3020 |  |  |  |  | 1190.2 | 1920 | 1400.85 | 2574 | 1772.1 | 3372 |  |  |  |  | 1231.45 | 2112 | 1410.2 | 2838 | 1834.25 | 3718 |  |  |  |  | 1280.4 | 2305 | 1453.65 | 3097 | 1874.4 | 4054 |  |  |  |  | 1427.25 | 2492 | 1532.3 | 3350 | 1937.65 | 4389 |  |  |  |  | 1468.5 | 3025 | 1725.9 | 4087 | [6 empty] | 1589.5 | 3515 | 1898.05 | 4785 | [6 empty] | 1709.95 | 3823 | 2181.3 | 5231 | [6 empty] | 1911.25 | 4109 | 2496.45 | 5665 | [6 empty] | 2095.5 | 4549 | 2904.55 | 6325
60 | 2760 | 1195.2 | 1266 | 1426.8 | 1674 | 1683.6 | 2190 |  |  |  |  | 1223.4 | 1416 | 1451.4 | 1920 | 1751.4 | 2514 |  |  |  |  | 1249.8 | 1650 | 1461.6 | 2220 | 1811.4 | 2910 |  |  |  |  | 1272.6 | 1872 | 1504.2 | 2514 | 1890 | 3294 |  |  |  |  | 1298.4 | 2094 | 1528.2 | 2808 | 1933.2 | 3678 |  |  |  |  | 1343.4 | 2304 | 1538.4 | 3096 | 2001 | 4056 |  |  |  |  | 1396.8 | 2514 | 1585.8 | 3378 | 2044.8 | 4422 |  |  |  |  | 1557 | 2718 | 1671.6 | 3654 | 2113.8 | 4788 |  |  |  |  | 1602 | 3300 | 1882.8 | 4458 | [6 empty] | 1734 | 3834 | 2070.6 | 5220 | [6 empty] | 1865.4 | 4170 | 2379.6 | 5706 | [6 empty] | 2085 | 4482 | 2723.4 | 6180 | [6 empty] | 2286 | 4962 | 3168.6 | 6900
65 | 2990 | 1294.8 | 1372 | 1545.7 | 1814 | 1823.9 | 2373 |  |  |  |  | 1325.35 | 1534 | 1572.35 | 2080 | 1897.35 | 2724 |  |  |  |  | 1353.95 | 1788 | 1583.4 | 2405 | 1962.35 | 3153 |  |  |  |  | 1378.65 | 2028 | 1629.55 | 2724 | 2047.5 | 3569 |  |  |  |  | 1406.6 | 2269 | 1655.55 | 3042 | 2094.3 | 3985 |  |  |  |  | 1455.35 | 2496 | 1666.6 | 3354 | 2167.75 | 4394 |  |  |  |  | 1513.2 | 2724 | 1717.95 | 3660 | 2215.2 | 4791 |  |  |  |  | 1686.75 | 2945 | 1810.9 | 3959 | 2289.95 | 5187 |  |  |  |  | 1735.5 | 3575 | 2039.7 | 4830 | [6 empty] | 1878.5 | 4154 | 2243.15 | 5655 | [6 empty] | 2020.85 | 4518 | 2577.9 | 6182 | [6 empty] | 2258.75 | 4856 | 2950.35 | 6695 | [6 empty] | 2476.5 | 5376 | 3432.65 | 7475