## Aperçu
ALTIMA sur-mesure à l'élément / au mètre linéaire
| Référence sur mesure | Dimensions à l'élément (mm) | Puissance à l'élément (en W) |  |  | Poids à l'élément | Volume d'eau à l'élément | Prix selon longueur (€/HT)
|  | Hauteur nominale H | Fluide 75/65 ΔT 50K | Fluide 55/45 ΔT 30K | Pente | (kg) | (dm3) | 453 mm 6 éléments | 749 mm 10 éléments | 1045 mm 14 éléments | 1193 mm 16 éléments
HM | HM-61 | 613 | 45.2 | 24 | 1.28 | 2.1 | 0.31 | 1219.65 | 1387.21 | 1554.77 | 1638.55
| HM-81 | 813 | 59.5 | 31 | 1.29 | 2.7 | 0.38 | 1301.1 | 1506.3 | 1711.5 | 1814.1
| HM-101 | 1013 | 73.8 | 38 | 1.3 | 3.3 | 0.45 | 1426.97 | 1682.05 | 1937.13 | 2064.67
| HM-121 | 1213 | 87.9 | 45 | 1.31 | 3.89 | 0.51 | 1478.28 | 1767.12 | 2055.96 | 2200.38
| HM-141 | 1413 | 102.1 | 52 | 1.31 | 4.48 | 0.58 | 1529.35 | 1851.63 | 2173.91 | 2335.05
| HM-161 | 1613 | 116.3 | 60 | 1.31 | 5.1 | 0.65 | 1648.42 | 1992.54 | 2336.66 | 2508.72
| HM-181 | 1813 | 130.4 | 67 | 1.3 | 5.69 | 0.72 | 1698.72 | 2076 | 2453.28 | 2641.92
| HM-201 | 2013 | 144.6 | 74 | 1.3 | 6.28 | 0.78 | 1750.31 | 2161.31 | 2572.31 | 2777.81
| HM-221 | 2213 | 158.9 | 82 | 1.3 | 6.9 | 0.85 | 1831.81 | 2280.45 | 2729.09 | 2953.41
| HM-241 | 2413 | 173.1 | 89 | 1.3 | 7.49 | 0.92 | 1883.28 | 2365.6 | 2847.92 | 3089.08
HLM | HLM-61 | 613 | 66.2 | 34 | 1.28 | 2.54 | 0.28 | 1371.85 | 1578.85 | 1785.85 | 1889.35
| HLM-81 | 813 | 83.5 | 43 | 1.3 | 3.17 | 0.38 | 1462.31 | 1707.55 | 1952.79 | 2075.41
| HLM-101 | 1013 | 100.8 | 52 | 1.31 | 4.17 | 0.45 | 1632.6 | 1953.68 | 2274.76 | 2435.3
| HLM-121 | 1213 | 118.4 | 60 | 1.32 | 4.78 | 0.51 | 1693.21 | 2048.05 | 2402.89 | 2580.31
| HLM-141 | 1413 | 136.5 | 70 | 1.31 | 5.78 | 0.58 | 1789.33 | 2203.93 | 2618.53 | 2825.83
| HLM-161 | 1613 | 155.2 | 79 | 1.31 | 6.41 | 0.65 | 1913.94 | 2350.7 | 2787.46 | 3005.84
| HLM-181 | 1813 | 174.6 | 89 | 1.31 | 7.41 | 0.72 | 2009.62 | 2505.7 | 3001.78 | 3249.82
| HLM-201 | 2013 | 187.2 | 96 | 1.31 | 8.02 | 0.78 | 2070.2 | 2600.08 | 3129.96 | 3394.9
| HLM-221 | 2213 | 199.3 | 102 | 1.31 | 8.65 | 0.85 | 2160.18 | 2727.94 | 3295.7 | 3579.58
| HLM-241 | 2413 | 210.9 | 108 | 1.31 | 9.27 | 0.92 | 2220.84 | 2822.4 | 3423.96 | 3724.74
| Référence sur mesure | Dimensions (mm) | Puissance au mètre linéaire (en W) |  |  | Poids à l'élément | Volume d'eau à l'élément | Prix selon longueur (€/HT)
|  | Hauteur nominale H | Fluide 75/65 ΔT 50K | Fluide 55/45 ΔT 30K | Pente | (kg) | (dm3) | 613 mm | 1013 mm | 1413 mm | 1813 mm
VM | VM003 | 231 | 235 | 125 | 1.23 | 7.63 | 2.09 | 1109.45 | 1202.91 | 1296.37 | 1389.83 | 440
| VM004 | 305 | 301 | 160 | 1.24 | 10.08 | 2.79 | 1140.14 | 1249.22 | 1358.3 | 1467.38
| VM005 | 379 | 367 | 195 | 1.24 | 12.52 | 3.49 | 1183.05 | 1316.03 | 1449.01 | 1581.99
| VM006 | 453 | 434 | 229 | 1.25 | 14.96 | 4.2 | 1225.74 | 1367.65 | 1509.56 | 1651.47
| VM007 | 527 | 502 | 264 | 1.26 | 17.41 | 4.9 | 1256.9 | 1418.53 | 1580.16 | 1741.79
| VM008 | 601 | 571 | 300 | 1.26 | 19.85 | 5.6 | 1290.34 | 1471.69 | 1653.04 | 1834.39
| VM009 | 675 | 641 | 335 | 1.27 | 22.29 | 6.29 | 1344.82 | 1534.27 | 1723.72 | 1913.17
| VM010 | 749 | 713 | 371 | 1.28 | 24.74 | 7 | 1390.98 | 1596.62 | 1802.26 | 2007.89
| VM011 | 823 | 787 | 409 | 1.28 | 27.18 | 7.7 | 1433.36 | 1665.92 | 1898.48 | 2131.03
| VM012 | 897 | 864 | 447 | 1.29 | 29.62 | 8.4 | 1475.4 | 1725.83 | 1976.26 | 2226.69
| VM013 | 971 | 942 | 485 | 1.3 | 32.06 | 9.1 | 1517.12 | 1786.98 | 2056.84 | 2326.69
| VM014 | 1045 | 1015 | 528 | 1.28 | 34.51 | 9.81 | 1563.04 | 1854.94 | 2146.84 | 2438.73
| VM015 | 1119 | 1081 | 562 | 1.28 | 36.95 | 10.5 | 1608.63 | 1923.1 | 2237.57 | 2552.04
| VM016 | 1193 | 1147 | 596 | 1.28 | 39.39 | 11.2 | 1641.88 | 1977.03 | 2312.18 | 2647.33
VLM | VLM003 | 231 | 423 | 221 | 1.27 | 10.86 | 2.09 | 1154.39 | 1275.89 | 1397.39 | 1518.88
| VLM004 | 305 | 518 | 271 | 1.27 | 14.53 | 2.79 | 1202.03 | 1347.69 | 1493.35 | 1639.01
| VLM005 | 379 | 681 | 354 | 1.28 | 18.19 | 3.49 | 1255.29 | 1419.75 | 1584.21 | 1748.67
| VLM006 | 453 | 779 | 403 | 1.29 | 21.71 | 4.2 | 1303.24 | 1491.3 | 1679.36 | 1867.42
| VLM007 | 527 | 877 | 451 | 1.3 | 25.38 | 4.9 | 1343.66 | 1566.21 | 1788.76 | 2011.31
| VLM008 | 601 | 976 | 500 | 1.31 | 28.91 | 5.6 | 1383.7 | 1632.1 | 1880.5 | 2128.9
VLM Hauteur d'ailettes partielle | VLM003/002 | 231 | 373 | 197 | 1.25 | 10.15 | 2.09 | 1092.67 | 1212.15 | 1331.63 | 1451.12
| VLM004/003 | 305 | 481 | 253 | 1.26 | 13.31 | 2.79 | 1141.72 | 1280.28 | 1418.84 | 1557.39
| VLM005/004 | 379 | 633 | 331 | 1.27 | 16.97 | 3.49 | 1188.05 | 1362.52 | 1536.99 | 1711.46
| VLM006/005 | 453 | 741 | 385 | 1.28 | 20.63 | 4.2 | 1238.5 | 1416.73 | 1594.96 | 1773.19
| VLM007/006 | 527 | 841 | 435 | 1.29 | 24.16 | 4.9 | 1276.27 | 1487.7 | 1699.13 | 1910.56
| VLM008/007 | 601 | 938 | 483 | 1.3 | 27.82 | 5.6 | 1313.84 | 1550.32 | 1786.8 | 2023.27
| VLM009/008 | 675 | 1033 | 529 | 1.31 | 31.35 | 6.29 | 1437.08 | 1695.8 | 1954.52 | 2213.24
| VLM010/009 | 749 | 1089 | 558 | 1.31 | 33.8 | 7 | 1500.64 | 1777.4 | 2054.16 | 2330.92
| VLM011/010 | 823 | 1145 | 586 | 1.31 | 36.24 | 7.7 | 1539.24 | 1840.48 | 2141.72 | 2442.96
| VLM012/011 | 897 | 1200 | 615 | 1.31 | 38.68 | 8.4 | 1610.36 | 1935.2 | 2260.04 | 2584.88

## HM-HLM
Altima
HM / HLM
Hauteur en mm |  | 613 |  |  |  | 813 |  |  |  | 1013 |  |  |  | 1213 |  |  |  | 1413 |  |  |  | 1613 |  |  |  | 1813 |  |  |  | 2013 |  |  |  | 2213 |  |  |  | 2413
Modèle |  | HM-61 |  | HLM-61 |  | HM-81 |  | HLM-81 |  | HM-101 |  | HLM-101 |  | HM-121 |  | HLM-121 |  | HM-141 |  | HLM-141 |  | HM-161 |  | HLM-161 |  | HM-181 |  | HLM-181 |  | HM-201 |  | HLM-201 |  | HM-221 |  | HLM-221 |  | HM-241 |  | HLM-241
Largeur |  | Prix € HT | ΔT 50K W | Prix € HT | ΔT 50K W | Prix € HT | ΔT 50K W | Prix € HT | ΔT 50K W | Prix € HT | ΔT 50K W | Prix € HT | ΔT 50K W | Prix € HT | ΔT 50K W | Prix € HT | ΔT 50K W | Prix € HT | ΔT 50K W | Prix € HT | ΔT 50K W | Prix € HT | ΔT 50K W | Prix € HT | ΔT 50K W | Prix € HT | ΔT 50K W | Prix € HT | ΔT 50K W | Prix € HT | ΔT 50K W | Prix € HT | ΔT 50K W | Prix € HT | ΔT 50K W | Prix € HT | ΔT 50K W | Prix € HT | ΔT 50K W | Prix € HT | ΔT 50K W
3 | 231 mm - 3 tubes | 1093.98 | 136 | 1216.6 | 199 | 1147.2 | 179 | 1278.38 | 251 | 1235.66 | 221 | 1391.79 | 302 | 1261.65 | 264 | 1427.08 | 355 | 1287.64 | 306 | 1478.38 | 410 | 1390.33 | 349 | 1586.37 | 466 | 1415.76 | 391 | 1637.56 | 524 | 1442.06 | 434 | 1672.79 | 562 | 1495.33 | 477 | 1734.36 | 598 | 1521.54 | 519 | 1769.67 | 633
4 | 305 mm - 4 tubes | 1135.87 | 181 | 1268.35 | 265 | 1198.5 | 238 | 1339.69 | 334 | 1299.43 | 295 | 1472.06 | 403 | 1333.86 | 352 | 1515.79 | 474 | 1368.21 | 408 | 1582.03 | 546 | 1476.36 | 465 | 1695.56 | 621 | 1510.08 | 522 | 1761.58 | 698 | 1544.81 | 578 | 1805.26 | 749 | 1607.49 | 636 | 1876.3 | 797 | 1642.12 | 692 | 1920.06 | 844
5 | 379 mm - 5 tubes | 1177.76 | 226 | 1320.1 | 331 | 1249.8 | 298 | 1401 | 418 | 1363.2 | 369 | 1552.33 | 504 | 1406.07 | 440 | 1604.5 | 592 | 1448.78 | 511 | 1685.68 | 683 | 1562.39 | 582 | 1804.75 | 776 | 1604.4 | 652 | 1885.6 | 873 | 1647.56 | 723 | 1937.73 | 936 | 1719.65 | 795 | 2018.24 | 997 | 1762.7 | 866 | 2070.45 | 1055
6 | 453 mm - 6 tubes | 1219.65 | 271 | 1371.85 | 397 | 1301.1 | 357 | 1462.31 | 501 | 1426.97 | 443 | 1632.6 | 605 | 1478.28 | 527 | 1693.21 | 710 | 1529.35 | 613 | 1789.33 | 819 | 1648.42 | 698 | 1913.94 | 931 | 1698.72 | 782 | 2009.62 | 1048 | 1750.31 | 868 | 2070.2 | 1123 | 1831.81 | 953 | 2160.18 | 1196 | 1883.28 | 1039 | 2220.84 | 1265
7 | 527 mm - 7 tubes | 1261.54 | 316 | 1423.6 | 463 | 1352.4 | 417 | 1523.62 | 585 | 1490.74 | 517 | 1712.87 | 706 | 1550.49 | 615 | 1781.92 | 829 | 1609.92 | 715 | 1892.98 | 956 | 1734.45 | 814 | 2023.13 | 1086 | 1793.04 | 913 | 2133.64 | 1222 | 1853.06 | 1012 | 2202.67 | 1310 | 1943.97 | 1112 | 2302.12 | 1395 | 2003.86 | 1212 | 2371.23 | 1476
8 | 601 mm - 8 tubes | 1303.43 | 362 | 1475.35 | 530 | 1403.7 | 476 | 1584.93 | 668 | 1554.51 | 590 | 1793.14 | 806 | 1622.7 | 703 | 1870.63 | 947 | 1690.49 | 817 | 1996.63 | 1092 | 1820.48 | 930 | 2132.32 | 1242 | 1887.36 | 1043 | 2257.66 | 1397 | 1955.81 | 1157 | 2335.14 | 1498 | 2056.13 | 1271 | 2444.06 | 1594 | 2124.44 | 1385 | 2521.62 | 1687
9 | 675 mm - 9 tubes | 1345.32 | 407 | 1527.1 | 596 | 1455 | 536 | 1646.24 | 752 | 1618.28 | 664 | 1873.41 | 907 | 1694.91 | 791 | 1959.34 | 1066 | 1771.06 | 919 | 2100.28 | 1229 | 1906.51 | 1047 | 2241.51 | 1397 | 1981.68 | 1174 | 2381.68 | 1571 | 2058.56 | 1301 | 2467.61 | 1685 | 2168.29 | 1430 | 2586 | 1794 | 2245.02 | 1558 | 2672.01 | 1898
10 | 749 mm - 10 tubes | 1387.21 | 452 | 1578.85 | 662 | 1506.3 | 595 | 1707.55 | 835 | 1682.05 | 738 | 1953.68 | 1008 | 1767.12 | 879 | 2048.05 | 1184 | 1851.63 | 1021 | 2203.93 | 1365 | 1992.54 | 1163 | 2350.7 | 1552 | 2076 | 1304 | 2505.7 | 1746 | 2161.31 | 1446 | 2600.08 | 1872 | 2280.45 | 1589 | 2727.94 | 1993 | 2365.6 | 1731 | 2822.4 | 2109
11 | 823 mm - 11 tubes | 1429.1 | 497 | 1630.6 | 728 | 1557.6 | 655 | 1768.86 | 919 | 1745.82 | 812 | 2033.95 | 1109 | 1839.33 | 967 | 2136.76 | 1302 | 1932.2 | 1123 | 2307.58 | 1502 | 2078.57 | 1279 | 2459.89 | 1707 | 2170.32 | 1434 | 2629.72 | 1921 | 2264.06 | 1591 | 2732.55 | 2059 | 2392.61 | 1748 | 2869.88 | 2192 | 2486.18 | 1904 | 2972.79 | 2320
12 | 897 mm - 12 tubes | 1470.99 | 542 | 1682.35 | 794 | 1608.9 | 714 | 1830.17 | 1002 | 1809.59 | 886 | 2114.22 | 1210 | 1911.54 | 1055 | 2225.47 | 1421 | 2012.77 | 1225 | 2411.23 | 1638 | 2164.6 | 1396 | 2569.08 | 1862 | 2264.64 | 1565 | 2753.74 | 2095 | 2366.81 | 1735 | 2865.02 | 2246 | 2504.77 | 1907 | 3011.82 | 2392 | 2606.76 | 2077 | 3123.18 | 2531
13 | 971 mm - 13 tubes | 1512.88 | 588 | 1734.1 | 861 | 1660.2 | 774 | 1891.48 | 1086 | 1873.36 | 959 | 2194.49 | 1310 | 1983.75 | 1143 | 2314.18 | 1539 | 2093.34 | 1327 | 2514.88 | 1775 | 2250.63 | 1512 | 2678.27 | 2018 | 2358.96 | 1695 | 2877.76 | 2270 | 2469.56 | 1880 | 2997.49 | 2434 | 2616.93 | 2066 | 3153.76 | 2591 | 2727.34 | 2250 | 3273.57 | 2742
14 | 1045 mm - 14 tubes | 1554.77 | 633 | 1785.85 | 927 | 1711.5 | 833 | 1952.79 | 1169 | 1937.13 | 1033 | 2274.76 | 1411 | 2055.96 | 1231 | 2402.89 | 1658 | 2173.91 | 1429 | 2618.53 | 1911 | 2336.66 | 1628 | 2787.46 | 2173 | 2453.28 | 1826 | 3001.78 | 2444 | 2572.31 | 2024 | 3129.96 | 2621 | 2729.09 | 2225 | 3295.7 | 2790 | 2847.92 | 2423 | 3423.96 | 2953
15 | 1119 mm - 15 tubes | 1596.66 | 678 | 1837.6 | 993 | 1762.8 | 893 | 2014.1 | 1253 | 2000.9 | 1107 | 2355.03 | 1512 | 2128.17 | 1319 | 2491.6 | 1776 | 2254.48 | 1532 | 2722.18 | 2048 | 2422.69 | 1745 | 2896.65 | 2328 | 2547.6 | 1956 | 3125.8 | 2619 | 2675.06 | 2169 | 3262.43 | 2808 | 2841.25 | 2384 | 3437.64 | 2990 | 2968.5 | 2597 | 3574.35 | 3164
16 | 1193 mm - 16 tubes | 1638.55 | 723 | 1889.35 | 1059 | 1814.1 | 952 | 2075.41 | 1336 | 2064.67 | 1181 | 2435.3 | 1613 | 2200.38 | 1406 | 2580.31 | 1894 | 2335.05 | 1634 | 2825.83 | 2184 | 2508.72 | 1861 | 3005.84 | 2483 | 2641.92 | 2086 | 3249.82 | 2794 | 2777.81 | 2314 | 3394.9 | 2995 | 2953.41 | 2542 | 3579.58 | 3189 | 3089.08 | 2770 | 3724.74 | 3374
DESCRIPTIF TECHNIQUE
- Radiateur à base de tubes plats horizontaux ou verticaux à chants ronds 70 x 11 mm. Collecteurs cylindriques de diamètre 38 mm.
- Radiateur fabriqué sur mesure de 0,50 m à 6,00 m de 10 en 10 cm et de 1 à 20 tubes.
Il est installé à l'horizontal (VX) ou à la verticale (HX).
- Il répond à la norme NF EN442
- La finition de base est réalisée par procédé cataphorèse et résine époxy en teinte 603 RAL 9016, blanc pur.
- Fixations par consoles murales peintes dans la couleur du radiateur, incluses dans le prix.
EXEMPLE DE PRIX
Pour un radiateur HX hauteur 5 m, largeur 6 éléments:
partie fixe + (hauteur en mètre x prix au mètre linéaire) =
108,0 + (5 x 98,7) = 601,5 € HT

## VM-VLM
Altima
VM / VLM
Hauteur | 231 mm - 3 tubes | [5 empty] | 305 mm - 4 tubes | [5 empty] | 379 mm - 5 tubes | [5 empty] | 453 mm - 6 tubes | [5 empty] | 527 mm - 7 tubes | [5 empty] | 601 mm - 8 tubes | [5 empty] | 675 mm - 9 tubes |  |  |  | 749 mm - 10 tubes |  |  |  | 823 mm - 11 tubes |  |  |  | 897 mm - 12 tubes |  |  |  | 971 mm - 13 tubes |  | 1045 mm - 14 tubes |  | 1119 mm - 15 tubes |  | 1193 mm - 16 tubes
Modèle | VM003 |  | VLM003 |  | VLM003/002 |  | VM004 |  | VLM004 |  | VLM004/003 |  | VM005 |  | VLM005 |  | VLM005/004 |  | VM006 |  | VLM006 |  | VLM006/005 |  | VM007 |  | VLM007 |  | VLM007/006 |  | VM008 |  | VLM008 |  | VLM008/007 |  | VM009 |  | VLM009/008 |  | VM010 |  | VLM010/009 |  | VM011 |  | VLM011/010 |  | VM012 |  | VLM012/011 |  | VM013 |  | VM014 |  | VM015 |  | VM016
Longueur | Prix € HT | ΔT 50K W | Prix € HT | ΔT 50K W | Prix € HT | ΔT 50K W | Prix € HT | ΔT 50K W | Prix € HT | ΔT 50K W | Prix € HT | ΔT 50K W | Prix € HT | ΔT 50K W | Prix € HT | ΔT 50K W | Prix € HT | ΔT 50K W | Prix € HT | ΔT 50K W | Prix € HT | ΔT 50K W | Prix € HT | ΔT 50K W | Prix € HT | ΔT 50K W | Prix € HT | ΔT 50K W | Prix € HT | ΔT 50K W | Prix € HT | ΔT 50K W | Prix € HT | ΔT 50K W | Prix € HT | ΔT 50K W | Prix € HT | ΔT 50K W | Prix € HT | ΔT 50K W | Prix € HT | ΔT 50K W | Prix € HT | ΔT 50K W | Prix € HT | ΔT 50K W | Prix € HT | ΔT 50K W | Prix € HT | ΔT 50K W | Prix € HT | ΔT 50K W | Prix € HT | ΔT 50K W | Prix € HT | ΔT 50K W | Prix € HT | ΔT 50K W | Prix € HT | ΔT 50K W
413 | 1062.72 | 94 | 1093.65 | 169 | 1032.92 | 149 | 1085.6 | 120 | 1129.2 | 207 | 1072.45 | 192 | 1116.56 | 147 | 1173.06 | 272 | 1100.81 | 253 | 1154.79 | 174 | 1209.21 | 312 | 1149.38 | 296 | 1176.08 | 201 | 1232.38 | 351 | 1170.56 | 336 | 1199.67 | 228 | 1259.5 | 390 | 1195.61 | 375 | 1250.1 | 256 | 1307.72 | 413 | 1288.17 | 285 | 1362.26 | 436 | 1317.09 | 315 | 1388.62 | 458 | 1350.18 | 346 | 1447.94 | 480 | 1382.2 | 377 | 1417.1 | 406 | 1451.4 | 432 | 1474.3 | 459
513 | 1086.09 | 118 | 1124.02 | 212 | 1062.8 | 187 | 1112.87 | 151 | 1165.62 | 259 | 1107.09 | 241 | 1149.81 | 184 | 1214.18 | 341 | 1144.43 | 317 | 1190.27 | 217 | 1256.23 | 390 | 1193.94 | 371 | 1216.49 | 251 | 1288.02 | 439 | 1223.42 | 421 | 1245.01 | 286 | 1321.6 | 488 | 1254.73 | 469 | 1297.46 | 321 | 1372.4 | 517 | 1339.58 | 357 | 1431.45 | 545 | 1375.23 | 394 | 1463.93 | 573 | 1412.79 | 432 | 1529.15 | 600 | 1449.66 | 471 | 1490.07 | 508 | 1530.02 | 541 | 1558.09 | 574
613 | 1109.45 | 141 | 1154.39 | 254 | 1092.67 | 224 | 1140.14 | 181 | 1202.03 | 311 | 1141.72 | 289 | 1183.05 | 220 | 1255.29 | 409 | 1188.05 | 380 | 1225.74 | 260 | 1303.24 | 467 | 1238.5 | 445 | 1256.9 | 301 | 1343.66 | 526 | 1276.27 | 505 | 1290.34 | 343 | 1383.7 | 586 | 1313.84 | 563 | 1344.82 | 385 | 1437.08 | 620 | 1390.98 | 428 | 1500.64 | 653 | 1433.36 | 472 | 1539.24 | 687 | 1475.4 | 518 | 1610.36 | 720 | 1517.12 | 565 | 1563.04 | 609 | 1608.63 | 649 | 1641.88 | 688
713 | 1132.82 | 165 | 1184.77 | 296 | 1122.54 | 261 | 1167.41 | 211 | 1238.45 | 363 | 1176.36 | 337 | 1216.3 | 257 | 1296.41 | 477 | 1231.67 | 443 | 1261.22 | 304 | 1350.26 | 545 | 1283.06 | 519 | 1297.31 | 351 | 1399.3 | 614 | 1329.13 | 589 | 1335.68 | 400 | 1445.8 | 683 | 1372.96 | 657 | 1392.18 | 449 | 1501.76 | 723 | 1442.39 | 499 | 1569.83 | 762 | 1491.5 | 551 | 1614.55 | 802 | 1538.01 | 605 | 1691.57 | 840 | 1584.59 | 659 | 1636.02 | 711 | 1687.25 | 757 | 1725.67 | 803
813 | 1156.18 | 188 | 1215.14 | 338 | 1152.41 | 298 | 1194.68 | 241 | 1274.86 | 414 | 1211 | 385 | 1249.54 | 294 | 1337.52 | 545 | 1275.28 | 506 | 1296.7 | 347 | 1397.27 | 623 | 1327.61 | 593 | 1337.71 | 402 | 1454.93 | 702 | 1381.99 | 673 | 1381.02 | 457 | 1507.9 | 781 | 1432.08 | 750 | 1439.55 | 513 | 1566.44 | 826 | 1493.8 | 570 | 1639.02 | 871 | 1549.64 | 630 | 1689.86 | 916 | 1600.61 | 691 | 1772.78 | 960 | 1652.05 | 754 | 1708.99 | 812 | 1765.87 | 865 | 1809.45 | 918
913 | 1179.55 | 212 | 1245.52 | 381 | 1182.28 | 336 | 1221.95 | 271 | 1311.28 | 466 | 1245.64 | 433 | 1282.79 | 330 | 1378.64 | 613 | 1318.9 | 570 | 1332.17 | 391 | 1444.29 | 701 | 1372.17 | 667 | 1378.12 | 452 | 1510.57 | 789 | 1434.84 | 757 | 1426.35 | 514 | 1570 | 878 | 1491.2 | 844 | 1486.91 | 577 | 1631.12 | 930 | 1545.21 | 642 | 1708.21 | 980 | 1607.78 | 708 | 1765.17 | 1031 | 1663.22 | 778 | 1853.99 | 1080 | 1719.52 | 848 | 1781.97 | 914 | 1844.48 | 973 | 1893.24 | 1032
1013 | 1202.91 | 235 | 1275.89 | 423 | 1212.15 | 373 | 1249.22 | 301 | 1347.69 | 518 | 1280.28 | 481 | 1316.03 | 367 | 1419.75 | 681 | 1362.52 | 633 | 1367.65 | 434 | 1491.3 | 779 | 1416.73 | 741 | 1418.53 | 502 | 1566.21 | 877 | 1487.7 | 841 | 1471.69 | 571 | 1632.1 | 976 | 1550.32 | 938 | 1534.27 | 641 | 1695.8 | 1033 | 1596.62 | 713 | 1777.4 | 1089 | 1665.92 | 787 | 1840.48 | 1145 | 1725.83 | 864 | 1935.2 | 1200 | 1786.98 | 942 | 1854.94 | 1015 | 1923.1 | 1081 | 1977.03 | 1147
1113 | 1226.28 | 259 | 1306.26 | 465 | 1242.02 | 410 | 1276.49 | 331 | 1384.11 | 570 | 1314.92 | 529 | 1349.28 | 404 | 1460.87 | 749 | 1406.14 | 696 | 1403.13 | 477 | 1538.32 | 857 | 1461.29 | 815 | 1458.94 | 552 | 1621.85 | 965 | 1540.56 | 925 | 1517.03 | 628 | 1694.2 | 1074 | 1609.44 | 1032 | 1581.63 | 705 | 1760.48 | 1136 | 1648.03 | 784 | 1846.59 | 1198 | 1724.06 | 866 | 1915.79 | 1260 | 1788.44 | 950 | 2016.41 | 1320 | 1854.44 | 1036 | 1927.91 | 1117 | 2001.72 | 1189 | 2060.82 | 1262
1213 | 1249.64 | 282 | 1336.64 | 508 | 1271.89 | 448 | 1303.76 | 361 | 1420.52 | 622 | 1349.56 | 577 | 1382.52 | 440 | 1501.98 | 817 | 1449.76 | 760 | 1438.6 | 521 | 1585.33 | 935 | 1505.85 | 889 | 1499.35 | 602 | 1677.49 | 1052 | 1593.41 | 1009 | 1562.36 | 685 | 1756.3 | 1171 | 1668.56 | 1126 | 1628.99 | 769 | 1825.16 | 1240 | 1699.44 | 856 | 1915.78 | 1307 | 1782.2 | 944 | 1991.1 | 1374 | 1851.05 | 1037 | 2097.62 | 1440 | 1921.91 | 1130 | 2000.89 | 1218 | 2080.33 | 1297 | 2144.61 | 1376
1313 | 1273.01 | 306 | 1367.01 | 550 | 1301.76 | 485 | 1331.03 | 391 | 1456.94 | 673 | 1384.2 | 625 | 1415.77 | 477 | 1543.1 | 885 | 1493.37 | 823 | 1474.08 | 564 | 1632.35 | 1013 | 1550.4 | 963 | 1539.75 | 653 | 1733.12 | 1140 | 1646.27 | 1093 | 1607.7 | 742 | 1818.4 | 1269 | 1727.68 | 1219 | 1676.36 | 833 | 1889.84 | 1343 | 1750.85 | 927 | 1984.97 | 1416 | 1840.34 | 1023 | 2066.41 | 1489 | 1913.65 | 1123 | 2178.83 | 1560 | 1989.37 | 1225 | 2073.86 | 1320 | 2158.95 | 1405 | 2228.39 | 1491
1413 | 1296.37 | 329 | 1397.39 | 592 | 1331.63 | 522 | 1358.3 | 421 | 1493.35 | 725 | 1418.84 | 673 | 1449.01 | 514 | 1584.21 | 953 | 1536.99 | 886 | 1509.56 | 608 | 1679.36 | 1091 | 1594.96 | 1037 | 1580.16 | 703 | 1788.76 | 1228 | 1699.13 | 1177 | 1653.04 | 799 | 1880.5 | 1366 | 1786.8 | 1313 | 1723.72 | 897 | 1954.52 | 1446 | 1802.26 | 998 | 2054.16 | 1525 | 1898.48 | 1102 | 2141.72 | 1603 | 1976.26 | 1210 | 2260.04 | 1680 | 2056.84 | 1319 | 2146.84 | 1421 | 2237.57 | 1513 | 2312.18 | 1606
1513 | 1319.74 | 353 | 1427.76 | 635 | 1361.51 | 560 | 1385.57 | 452 | 1529.77 | 777 | 1453.48 | 722 | 1482.26 | 551 | 1625.33 | 1022 | 1580.61 | 950 | 1545.04 | 651 | 1726.38 | 1169 | 1639.52 | 1112 | 1620.57 | 753 | 1844.4 | 1316 | 1751.99 | 1262 | 1698.38 | 857 | 1942.6 | 1464 | 1845.92 | 1407 | 1771.08 | 962 | 2019.2 | 1550 | 1853.67 | 1070 | 2123.35 | 1634 | 1956.62 | 1181 | 2217.03 | 1718 | 2038.87 | 1296 | 2341.25 | 1800 | 2124.3 | 1413 | 2219.81 | 1523 | 2316.19 | 1622 | 2395.97 | 1721
1613 | 1343.1 | 376 | 1458.13 | 677 | 1391.38 | 597 | 1412.84 | 482 | 1566.18 | 829 | 1488.11 | 770 | 1515.5 | 587 | 1666.44 | 1090 | 1624.23 | 1013 | 1580.51 | 694 | 1773.39 | 1246 | 1684.08 | 1186 | 1660.98 | 803 | 1900.04 | 1403 | 1804.84 | 1346 | 1743.71 | 914 | 2004.7 | 1562 | 1905.03 | 1501 | 1818.44 | 1026 | 2083.88 | 1653 | 1905.07 | 1141 | 2192.54 | 1742 | 2014.75 | 1259 | 2292.34 | 1832 | 2101.48 | 1382 | 2422.46 | 1920 | 2191.76 | 1507 | 2292.78 | 1624 | 2394.8 | 1730 | 2479.76 | 1835
1713 | 1366.47 | 400 | 1488.51 | 719 | 1421.25 | 634 | 1440.11 | 512 | 1602.6 | 881 | 1522.75 | 818 | 1548.75 | 624 | 1707.56 | 1158 | 1667.85 | 1076 | 1615.99 | 738 | 1820.41 | 1324 | 1728.64 | 1260 | 1701.39 | 853 | 1955.68 | 1491 | 1857.7 | 1430 | 1789.05 | 971 | 2066.8 | 1659 | 1964.15 | 1595 | 1865.8 | 1090 | 2148.56 | 1756 | 1956.48 | 1212 | 2261.73 | 1851 | 2072.89 | 1338 | 2367.65 | 1947 | 2164.09 | 1469 | 2503.67 | 2040 | 2259.23 | 1601 | 2365.76 | 1726 | 2473.42 | 1838 | 2563.55 | 1950
1813 | 1389.83 | 423 | 1518.88 | 761 | 1451.12 | 671 | 1467.38 | 542 | 1639.01 | 932 | 1557.39 | 866 | 1581.99 | 661 | 1748.67 | 1226 | 1711.46 | 1139 | 1651.47 | 781 | 1867.42 | 1402 | 1773.19 | 1334 | 1741.79 | 904 | 2011.31 | 1579 | 1910.56 | 1514 | 1834.39 | 1028 | 2128.9 | 1757 | 2023.27 | 1688 | 1913.17 | 1154 | 2213.24 | 1859 | 2007.89 | 1283 | 2330.92 | 1960 | 2131.03 | 1417 | 2442.96 | 2061 | 2226.69 | 1555 | 2584.88 | 2160 | 2326.69 | 1696 | 2438.73 | 1827 | 2552.04 | 1946 | 2647.33 | 2065
1913 | 1413.2 | 447 | 1549.26 | 804 | 1480.99 | 709 | 1494.65 | 572 | 1675.43 | 984 | 1592.03 | 914 | 1615.24 | 697 | 1789.79 | 1294 | 1755.08 | 1203 | 1686.94 | 825 | 1914.44 | 1480 | 1817.75 | 1408 | 1782.2 | 954 | 2066.95 | 1666 | 1963.41 | 1598 | 1879.72 | 1085 | 2191 | 1854 | 2082.39 | 1782 | 1960.53 | 1218 | 2277.92 | 1963 | 2059.3 | 1355 | 2400.11 | 2069 | 2189.17 | 1495 | 2518.27 | 2176 | 2289.3 | 1642 | 2666.09 | 2280 | 2394.16 | 1790 | 2511.71 | 1929 | 2630.65 | 2054 | 2731.12 | 2179
2013 | 1436.56 | 470 | 1579.63 | 846 | 1510.86 | 746 | 1521.92 | 602 | 1711.84 | 1036 | 1626.67 | 962 | 1648.48 | 734 | 1830.9 | 1362 | 1798.7 | 1266 | 1722.42 | 868 | 1961.45 | 1558 | 1862.31 | 1482 | 1822.61 | 1004 | 2122.59 | 1754 | 2016.27 | 1682 | 1925.06 | 1142 | 2253.1 | 1952 | 2141.51 | 1876 | 2007.89 | 1282 | 2342.6 | 2066 | 2110.71 | 1426 | 2469.3 | 2178 | 2247.31 | 1574 | 2593.58 | 2290 | 2351.91 | 1728 | 2747.3 | 2400 | 2461.62 | 1884 | 2584.68 | 2030 | 2709.27 | 2162 | 2814.91 | 2294
2113 | 1459.93 | 494 | 1610 | 888 | 1540.73 | 783 | 1549.19 | 632 | 1748.26 | 1088 | 1661.31 | 1010 | 1681.73 | 771 | 1872.02 | 1430 | 1842.32 | 1329 | 1757.9 | 911 | 2008.47 | 1636 | 1906.87 | 1556 | 1863.02 | 1054 | 2178.23 | 1842 | 2069.13 | 1766 | 1970.4 | 1199 | 2315.2 | 2050 | 2200.63 | 1970 | 2055.25 | 1346 | 2407.28 | 2169 | 2162.12 | 1497 | 2538.49 | 2287 | 2305.45 | 1653 | 2668.89 | 2405 | 2414.52 | 1814 | 2828.51 | 2520 | 2529.08 | 1978 | 2657.65 | 2132 | 2787.89 | 2270 | 2898.7 | 2409
2213 | 1483.29 | 517 | 1640.38 | 931 | 1570.6 | 821 | 1576.46 | 662 | 1784.67 | 1140 | 1695.95 | 1058 | 1714.97 | 807 | 1913.13 | 1498 | 1885.94 | 1393 | 1793.37 | 955 | 2055.48 | 1714 | 1951.43 | 1630 | 1903.43 | 1104 | 2233.87 | 1929 | 2121.98 | 1850 | 2015.73 | 1256 | 2377.3 | 2147 | 2259.75 | 2064 | 2102.61 | 1410 | 2471.96 | 2273 | 2213.53 | 1569 | 2607.68 | 2396 | 2363.59 | 1731 | 2744.2 | 2519 | 2477.13 | 1901 | 2909.72 | 2640 | 2596.55 | 2072 | 2730.63 | 2233 | 2866.5 | 2378 | 2982.49 | 2523
2313 | 1506.66 | 541 | 1670.75 | 973 | 1600.47 | 858 | 1603.73 | 692 | 1821.09 | 1191 | 1730.59 | 1106 | 1748.22 | 844 | 1954.25 | 1566 | 1929.55 | 1456 | 1828.85 | 998 | 2102.5 | 1792 | 1995.98 | 1704 | 1943.83 | 1155 | 2289.5 | 2017 | 2174.84 | 1934 | 2061.07 | 1313 | 2439.4 | 2245 | 2318.87 | 2157 | 2149.98 | 1474 | 2536.64 | 2376 | 2264.94 | 1640 | 2676.87 | 2505 | 2421.73 | 1810 | 2819.51 | 2634 | 2539.73 | 1987 | 2990.93 | 2760 | 2664.01 | 2167 | 2803.6 | 2335 | 2945.12 | 2486 | 3066.27 | 2638
2413 | 1530.02 | 564 | 1701.13 | 1015 | 1630.34 | 895 | 1631 | 722 | 1857.5 | 1243 | 1765.23 | 1154 | 1781.46 | 881 | 1995.36 | 1634 | 1973.17 | 1519 | 1864.33 | 1042 | 2149.51 | 1870 | 2040.54 | 1778 | 1984.24 | 1205 | 2345.14 | 2105 | 2227.7 | 2018 | 2106.41 | 1370 | 2501.5 | 2342 | 2377.99 | 2251 | 2197.34 | 1538 | 2601.32 | 2479 | 2316.35 | 1711 | 2746.06 | 2614 | 2479.87 | 1889 | 2894.82 | 2748 | 2602.34 | 2074 | 3072.14 | 2880 | 2731.48 | 2261 | 2876.58 | 2436 | 3023.74 | 2594 | 3150.06 | 2753